## PM REPORT
[16 empty] | 작성 |  | 검토 |  |  | 승인
M.A.T Co.,LTd
Micro Advanced Technology
작업 보고서
[16 empty] | 점검일 |  | 2021-04-19
[16 empty] | 시간 |  | 11시 00분 ~ 15시 30분 (4.5시간)
업 체 명 |  | 온세미컨덕터 | [5 empty] | Model |  |  | 1501HW | [5 empty] | Set up일 |  | 2019-04-05
고객 담당자 |  | 윤문성 부장 | [5 empty] | Serial No |  |  | M004953(#1-2) | [5 empty] | 이전 작업일 |  | 2021-04-05
MAT 작업자 |  | 강웅모,정민욱 | [5 empty] | 공정명 |  |  | EPI | [5 empty] | 경과일 |  | 14 days
1. 작업명 ( PM, Trouble, 점검, 기타) | [14 empty] | 5. 사진
◆ #2호기 Cir Pump 교체
2. 증상,원인
◆ Circulation Pump Fail - 파우더 고착으로 인한 성능저하(30kPa→15kPa)
3. 조치내용
◆ Circulation Pump Fail - Circulation Pump 교체 - 라인 Leak Test - 장비구동 Test ◆ 결과 - 정상 구동
4. Check Value | [14 empty] | 비고 (특이점, 위험요소, 개선사항)
Pressure (-mmH2O) | Inlet#1 |  | Inlet#2 |  | Inlet#3 |  | Inlet#4 |  | Exh. P |  | Cir. P |  | Cab. P |  | B/A P |  | * 담당자 문의 하여 Fail Pump 반출 가능여부 확인 후 나한테(정동교) 가져다 줄것
| 전 | 후 | 전 | 후 | 전 | 후 | 전 | 후 | 전 | 후 | 전 | 후 | 전 | 후 | 전 | 후
| 98 | 97 | [6 empty] | 107 | 108 | 30 | 45 | 8 | 8
Temp (℃) | Temp #1 |  | Chamber |  | Temp #3 |  | Temp #4 |  | Exh. T |  | Cir. T |  | Cab. T
| 전 | 후 | 전 | 후 | 전 | 후 | 전 | 후 | 전 | 후 | 전 | 후 | 전 | 후
|  | 820 |  | 820 |  |  |  |  | 25 | 33 | 30 |  | 28
Utility (LPM) | B/A#1 |  | B/A#2 |  | N2 |  | C/W |  | Purge N2
| 전 | 후 | 전 | 후 | 전 | 후 | 전 | 후 | 전 | 후
| 200 | 200 | 200 | 200 |  |  | 17 | 17 | 160 | 160
* Part 사용 이력
Part 명 |  |  |  |  | 규격 |  |  |  | 수 량 | 유/무 | Part 명 | [5 empty] | 규격 |  |  | 수량 | 유/무
NPX-F440 KUBAO PUMP |  |  |  |  | 901-048-111-01 |  |  |  | 1 | 유
[11 empty] | 출장비 | [7 empty] | 인원수 |  |  | 유/무상
[19 empty] | 2 |  |  | 유
* 기 타 : ◆ #1-1호기 Circulation Pump 교체 예정(현장 재고 있음)