## PM REPORT
[16 empty] | 작성 |  | 검토 |  |  | 승인
M.A.T Co.,LTd
|  |  | Micro Advanced Technology | [12 empty] | 조재현
작업 보고서
[16 empty] | 점검일 |  | 2021-05-12
[16 empty] | 시간 |  | 08시 00분 ~ 14시 10분 (5시간)
업 체 명 |  | 온세미컨덕터 | [5 empty] | Model |  |  | 1501HW | [5 empty] | Set up일 |  | -
고객 담당자 |  | 김성은 과장 | [5 empty] | Serial No |  |  | M004951(#1-1) | [5 empty] | 이전 작업일 |  | 이력 없음
MAT 작업자 |  | 강웅모,조재현 | [5 empty] | 공정명 |  |  | EPI | [5 empty] | 경과일 |  | -
1. 작업명 ( PM, Trouble, 점검, 기타) | [14 empty] | 5. 사진
◆ #1호기 PM , 미사용 Inlet 2포트 End Cap 처리, Level 핏팅 모디파이로 교체
2. 증상,원인
◆정기 PM
3. 조치내용
◆ Heat Chamber -Powder 양호 -미사용 Inlet 포트 , 수소감지 포트 End Cap처리(2포트 벨로즈 연결) -NW50 Center-Ring 2EA(미사용 포트 상부) , 메탈가스켓 6EA(상부2EA , 하부4EA) ◆ Middle Flange -고착된 갈색 파우더 다량 발생 → 제거 -O-Ring 녹아 달라붙는 현상 발생 → O-Ring 교체 ◆ Wet Chamber - 고착된 갈색 파우더 다량 발생 → 제거 - ABSORBER 교체 - O-Ring 녹아 달라붙는 현상 발생 → O-Ring 교체 - Level 상부 핏팅 모디파이(SUS Tube 용접) 건으로 교체 , Tube 클리닝
4. Check Value | [14 empty] | 비고 (특이점, 위험요소, 개선사항)
Pressure (-mmH2O) | Inlet#1 |  | Inlet#2 |  | Inlet#3 |  | Inlet#4 |  | Exh. P |  | Cir. P |  | Cab. P |  | B/A P |  | * Exhaust Blower Leak -PM전 Manual Mode 중 Blower 수증기 분출 -Exhaust 수분으로 추정됨 -현장 담당자와 2시간 지켜본 후 수증기 미발생 되어 담당자 협의 후 설비 가동 중 -Blower 수급 중 교체필요 * 위험성에 대한 현장인원 교육 -응축수 일 경우와, 농도 확인이 안되는 외부 Tank 사용할 경우, 산기체 흡입 경고
| 전 | 후 | 전 | 후 | 전 | 후 | 전 | 후 | 전 | 후 | 전 | 후 | 전 | 후 | 전 | 후
|  | -100 | [7 empty] | -120 |  | 21
Temp (℃) | Temp #1 |  | Chamber |  | Temp #3 |  | Temp #4 |  | Exh. T |  | Cir. T |  | Cab. T
| 전 | 후 | 전 | 후 | 전 | 후 | 전 | 후 | 전 | 후 | 전 | 후 | 전 | 후
|  | 820 | [7 empty] | 23
Utility (LPM) | B/A#1 |  | B/A#2 |  | N2 |  | C/W |  | Purge N2 |  | S/W
| 전 | 후 | 전 | 후 | 전 | 후 | 전 | 후 | 전 | 후 | 전 | 후
|  | 250 |  | 250 | [5 empty] | 120 |  | 19
* Part 사용 이력
Part 명 |  |  |  |  | 규격 |  |  |  | 수 량 | 유/무 | Part 명 | [5 empty] | 규격 |  |  | 수량 | 유/무
Center-Ring |  |  |  |  | NW50 |  |  |  | 2 | 유 | SUS End Cap | [5 empty] | NW50 |  |  | 4 | 유
메탈가스켓 |  |  |  |  | 0D:Ø75,ID:Ø50 |  |  |  | 6 | 유
Male Elbow |  |  |  |  | 3/4 (sus Tube 적용) |  |  |  | 1 | 유
Inlet Flexible-190 |  |  |  |  | Φ60.5XL=190 |  |  |  | 2 | 재고
Absorber |  |  |  |  | 1＂-폴링(STS) |  |  |  | 6Kg | 유 | 출장비 | [7 empty] | 인원수 |  |  | 유/무상
O-RING |  |  |  |  | P620 |  |  |  | 2 | 재고 | [8 empty] | 2 |  |  | 유
* 기 타 :