## PM REPORT (새양식)
[16 empty] | 작성 |  |  | 검토 |  | 승인
M.A.T Co.,LTd
|  |  | Micro Advanced Technology | [12 empty] | 조재현 |  |  | 정동교
작업 보고서
[16 empty] | 점검일 |  |  | 2021-07-04
[16 empty] | 시간 |  |  | 15시 30분 ~ 18시 30분 ( 180분)
업 체 명 |  | 온세미컨덕터코리아 | [5 empty] | MODEL |  |  | 1501HW | [5 empty] | SET-UP 일 |  |  | 2019-04-05
고객 담당자 |  | 여광구 | [5 empty] | SERIAL NO |  |  | M004952 | [5 empty] | 이전 작업일 |  |  | 2021-04-11
MAT 작업자 |  | 조재현 | [5 empty] | 공정명 |  |  | - | [5 empty] | 경과일 |  |  | 84
1. 작업명 ( PM, TROUBLE, 점검, 기타) | [14 empty] | 5. 사진
점검
2. 증상,원인
Heater T/C Fail
3. 조치내용
*Heater Temp 값이 큰폭으로 변동되는 헌팅 발생. - T/C 의 파이프 부분과 선부분의 연결부를 만졌을때 온도변화 발생. - 장비를 돌려야 한다고 하여 Chamber T/C와 Heater T/C를 서로 교체. - 추후 일정(7/6~7/7) PM작업 시 T/C교체 필요. | [10 empty] | POWDER / 부식 COATING CHECK
Heat Chamber : % 부식: Power 색/경도 :
Middle Flange : % 부식: Coating :
Wet Chamber : % 부식: Coating :
Exhaust : % 부식: Coating :
4. CHECK VALUE | [16 empty] | 6. 비고 (특이점, 위험요소, 개선사항)
Pressure | Inlet#1 mmH2O |  | Inlet#2 mmH2O |  | Inlet#3 mmH2O |  | Inlet#4 mmH2O |  | Exh. P mmH2O |  | Cab. P mmH2O |  | Cir. P Kpa |  | B/A. P Kpa |  | * 20210705-1 주문서 번호 * 교체일정 확인필요 * 수소 처리공정
| 전 | 후 | 전 | 후 | 전 | 후 | 전 | 후 | 전 | 후 | 전 | 후 | 전 | 후 | 전 | 후
|  | -104 | [7 empty] | -112 |  | -11 |  | 82
Temp | Temp #1 |  | Temp #2 |  | Temp #3 |  | Temp #4 |  | Exh. T |  | Cir. T |  | Cab. T
| 전 | 후 | 전 | 후 | 전 | 후 | 전 | 후 | 전 | 후 | 전 | 후 | 전 | 후
| 1000 | 820 | [7 empty] | 29 |  |  | 27
Utility | B/A#1 SLM |  | B/A#2 SLM |  | N2 SLM |  | S/W SLM |  | Purge N2 SLM
| 전 | 후 | 전 | 후 | 전 | 후 | 전 | 후 | 전 | 후
|  | 200 |  | 200 |  |  |  | 17 |  | 160
* Part 사용 이력
Part 명 |  |  |  |  | 규격 |  |  |  | 수 량 | 유/무 | 업체 재고 | Part 명 | [5 empty] | 규격 |  |  | 수량 | 유/무 | 업체 재고
[12 empty] | 출장비 | [7 empty] | 인원수 |  | 유/무상
[20 empty] | 1 |  | 유
* 기 타 :