## PM REPORT (새양식)
[16 empty] | 작성 |  |  | 검토 |  | 승인
M.A.T Co.,LTd
|  |  | Micro Advanced Technology | [12 empty] | 정민욱 |  |  | 정동교
작업 보고서
[16 empty] | 점검일 |  |  | 2021-07-07
[16 empty] | 시간 |  |  | 13시 00분 ~ 19시 00분 ( 360분)
업 체 명 |  | 온세미컨덕터코리아 | [5 empty] | MODEL |  |  | 1501HW | [5 empty] | SET-UP 일 |  |  | 2019-04-05
고객 담당자 |  | 여광구 | [5 empty] | SERIAL NO |  |  | M004953(#2) | [5 empty] | 이전 작업일 |  |  | 2021-05-10
MAT 작업자 |  | 강웅모,조재현 | [5 empty] | 공정명 |  |  | - | [5 empty] | 경과일 |  |  | 58
1. 작업명 ( PM, TROUBLE, 점검, 기타) | [14 empty] | 5. 사진
PM , 파트교체
2. 증상,원인
PM , T/C Fail
3. 조치내용
*정기 PM - Burn Chamber 클리닝 - Wet Chamber 클리닝 - Bellows 체결 Clamp 교체(강화클램프로 교체) - Inlet Metak Gasket 교체 - P620 오링 2EA 교체 *Vent 장비(M004952 #3) - 7/4 작업한 Chamber T/C 교체 | [10 empty] | POWDER / 부식 COATING CHECK
Heat Chamber : % 부식: Power 색/경도 :
Middle Flange : % 부식: Coating :
Wet Chamber : % 부식: Coating :
Exhaust : % 부식: Coating :
4. CHECK VALUE | [16 empty] | 6. 비고 (특이점, 위험요소, 개선사항)
Pressure | Inlet#1 mmH2O |  | Inlet#2 mmH2O |  | Inlet#3 mmH2O |  | Inlet#4 mmH2O |  | Exh. P mmH2O |  | Cab. P mmH2O |  | Cir. P Kpa |  | B/A. P Kpa
| 전 | 후 | 전 | 후 | 전 | 후 | 전 | 후 | 전 | 후 | 전 | 후 | 전 | 후 | 전 | 후
|  | -100 | [7 empty] | -115 |  | -8 |  | 21
Temp | Temp #1 |  | Temp #2 |  | Temp #3 |  | Temp #4 |  | Exh. T |  | Cir. T |  | Cab. T
| 전 | 후 | 전 | 후 | 전 | 후 | 전 | 후 | 전 | 후 | 전 | 후 | 전 | 후
|  | 820 | [7 empty] | 25 |  |  | 35
Utility | B/A#1 SLM |  | B/A#2 SLM |  | N2 SLM |  | S/W SLM |  | Purge N2 SLM
| 전 | 후 | 전 | 후 | 전 | 후 | 전 | 후 | 전 | 후
|  | 250 |  | 250 |  |  |  | 18 |  | 140
* Part 사용 이력
Part 명 |  |  |  |  | 규격 |  |  |  | 수 량 | 유/무 | 업체 재고 | Part 명 | [5 empty] | 규격 |  |  | 수량 | 유/무 | 업체 재고
O-Ring |  |  |  |  | P620 |  |  |  | 2 | 재고
Inlet Metak Gasket |  |  |  |  | OD:Φ75 , ID : Φ50 |  |  |  | 6 | 유
TLC Clamp |  |  |  |  | NW50 |  |  |  | 6 | 유
T/C |  |  |  |  | ￠3.2X235 - 5M Single |  |  |  | 1 | 유
[12 empty] | 출장비 | [7 empty] | 인원수 |  | 유/무상
[20 empty] | 2 |  | 유
* 기 타 :