## PM REPORT (새양식)
[16 empty] | 작성 |  |  | 검토 |  | 승인
M.A.T Co.,LTd
|  |  | Micro Advanced Technology | [12 empty] | 정동교 |  |  | 정동교
작업 보고서
[16 empty] | 점검일 |  |  | 2021-08-22
[16 empty] | 시간 |  |  | 08시 30분 ~ 15시 30분 (420분)
업 체 명 |  | 온세미컨덕터코리아 | [5 empty] | MODEL |  |  | 1501HW | [5 empty] | SET-UP 일 |  |  | 2019-04-05
고객 담당자 |  | 윤문성 | [5 empty] | SERIAL NO |  |  | M004951(#1) | [5 empty] | 이전 작업일 |  |  | 2021-07-07
MAT 작업자 |  | 정동교 | [5 empty] | 설비명 |  |  | TEL#01-1 | [5 empty] | 경과일 |  |  | 46
1. 작업명 ( PM, TROUBLE, 점검, 기타) | [14 empty] | 5. 사진
점검, TROUBLE
2. 증상,원인
Heater Temp Low (ELCB TRIP)
3. 조치내용
1. Heater 점검 -탄화점검 : 전원 와이어 동관단자 1ea 탄화 -Short점검 : 1개의 Heater가 Heater Body와 Short 발생 (DVM) -Housing 부식 및 Fume 점검 : 부식 Hole X, Fume Vaccume이용 제거 -Heater Housig 변형점검 : 변형 2ea발생 , Heater 장착 불가능 2. Heat Chamber Swap 교체 진행 -고객사 요청 Vent Scrubber와 TEL#01-1 Scrubber간 H/C SWAP -H/C 이동으로 인한 Short 발생 위험성 Inform -Heat Chamber 탈착완료 -Wet Chamber/Middle Flange Teflon Coating 변형/탄화 발견 -변형/탄화 Coating 제거완료 -당일 Middle Flange 상/하부 장착용 O-Ring(P620) 수급 불가능 -명일 O-Ring 수급 후 작업재개로 일정협의 | [10 empty] | POWDER / 부식 COATING CHECK
Heat Chamber : % 부식: Power 색/경도 :
Middle Flange : % 부식: Coating :
Wet Chamber : % 부식: Coating :
Exhaust : % 부식: Coating :
4. CHECK VALUE | [16 empty] | 6. 비고 (특이점, 위험요소, 개선사항)
Pressure | Inlet#1 mmH2O |  | Inlet#2 mmH2O |  | Inlet#3 mmH2O |  | Inlet#4 mmH2O |  | Exh. P mmH2O |  | Cab. P mmH2O |  | Cir. P Kpa |  | B/A. P Kpa |  | * 미가동 상태로 작업대기 중 *8/23 09:00 이전까지 O-Ring 업체 재고 문의하여 재고 있을시 온세미에 퀵으로 발송예정 (당사 인원 온세미 도착하여 수급예정) *Heat Chamber 제작시 필요기간 고객사 Inform 평균 4주, 빠를경우 3주
| 전 | 후 | 전 | 후 | 전 | 후 | 전 | 후 | 전 | 후 | 전 | 후 | 전 | 후 | 전 | 후
Temp | Temp #1 |  | Temp #2 |  | Temp #3 |  | Temp #4 |  | Exh. T |  | Cir. T |  | Cab. T
| 전 | 후 | 전 | 후 | 전 | 후 | 전 | 후 | 전 | 후 | 전 | 후 | 전 | 후
Utility | B/A#1 SLM |  | B/A#2 SLM |  | N2 SLM |  | S/W SLM |  | Purge N2 SLM
| 전 | 후 | 전 | 후 | 전 | 후 | 전 | 후 | 전 | 후
* Part 사용 이력
Part 명 |  |  |  |  | 규격 |  |  |  | 수 량 | 유/무 | 업체 재고 | Part 명 | [5 empty] | 규격 |  |  | 수량 | 유/무 | 업체 재고
[12 empty] | 출장비 | [7 empty] | 인원수 |  | 유/무상
[20 empty] | 1 |  | 유
* 기 타 :