## PM REPORT (새양식)
[16 empty] | 작성 |  |  | 검토 |  | 승인
M.A.T Co.,LTd
|  |  | Micro Advanced Technology | [12 empty] | 강웅모
작업 보고서
[16 empty] | 점검일 |  |  | 2021-08-23
[16 empty] | 시간 |  |  | 11시 00분 ~ 17시 00분 (360분)
업 체 명 |  | 온세미컨덕터코리아 | [5 empty] | MODEL |  |  | 1501HW | [5 empty] | SET-UP 일 |  |  | 2019-04-05
고객 담당자 |  | 여광구 | [5 empty] | SERIAL NO |  |  | M004951(#1) | [5 empty] | 이전 작업일 |  |  | 2021-07-07
MAT 작업자 |  | 강웅모, 정동교, 이태종 | [5 empty] | 공정명 |  |  | - | [5 empty] | 경과일 |  |  | 47
1. 작업명 ( PM, TROUBLE, 점검, 기타) | [14 empty] | 5. 사진
PM, Trouble, 기타
2. 증상,원인
- Heater 단자 탄화로 인한 Fail - Burn Chamber Heater Housing 변형 발생(재사용 불가능)
3. 조치내용
• Burn Chamber 교체 - [#1] Burn Chamber ↔ [Vent] Burn Chamber ※ ASAP - Vent 스크러버 B.Chamber 사용하여 장비가동 • PM - Burn Chamber 클리닝 - Wet Chamber 클리닝 - Bellows 체결 Clamp 교체 - Inlet Metal Gasket 교체 - P620 오링 2EA 교체 - Cir' Pump 교체 • Vent 장비(M004952 #3) - [#1] Burn Chamber ↔ [Vent] Burn Chamber - Heater 미장착, Wet 스크러버만 사용 - Burn Chamber 제작 진행중 | [10 empty] | POWDER / 부식 COATING CHECK
Heat Chamber : % 부식: Power 색/경도 :
Middle Flange : % 부식: Coating :
Wet Chamber : % 부식: Coating :
Exhaust : % 부식: Coating :
4. CHECK VALUE | [16 empty] | 6. 비고 (특이점, 위험요소, 개선사항)
Pressure | Inlet#1 mmH2O |  | Inlet#2 mmH2O |  | Inlet#3 mmH2O |  | Inlet#4 mmH2O |  | Exh. P mmH2O |  | Cab. P mmH2O |  | Cir. P Kpa |  | B/A. P Kpa
| 전 | 후 | 전 | 후 | 전 | 후 | 전 | 후 | 전 | 후 | 전 | 후 | 전 | 후 | 전 | 후
|  | -100 | [7 empty] | -125 |  | -8 |  | 84
Temp | Temp #1 |  | Temp #2 |  | Temp #3 |  | Temp #4 |  | Exh. T |  | Cir. T |  | Cab. T
| 전 | 후 | 전 | 후 | 전 | 후 | 전 | 후 | 전 | 후 | 전 | 후 | 전 | 후
|  | 820 | [7 empty] | 27 |  |  | 31
Utility | B/A#1 SLM |  | B/A#2 SLM |  | N2 SLM |  | S/W SLM |  | Purge N2 SLM
| 전 | 후 | 전 | 후 | 전 | 후 | 전 | 후 | 전 | 후
|  | 270 |  | 270 |  |  |  | 15 |  | 120
* Part 사용 이력
Part 명 |  |  |  |  | 규격 |  |  |  | 수 량 | 유/무 | 업체 재고 | Part 명 | [5 empty] | 규격 |  |  | 수량 | 유/무 | 업체 재고
O-Ring |  |  |  |  | P620 |  |  |  | 2 | 유 | -
Inlet Metak Gasket |  |  |  |  | OD:Φ75 , ID : Φ50 |  |  |  | 6 | 무 | O
TLC Clamp |  |  |  |  | NW50 |  |  |  | 6 | 무 | O
MPX-F440 KUBAO PUMP |  |  |  |  | 901-048-111-01 |  |  |  | 1 | 무 | O
[12 empty] | 출장비 | [7 empty] | 인원수 |  | 유/무상
[20 empty] | 3 |  | 유
* 기 타 :