## PM REPORT
[16 empty] | 작성 |  |  | 검토 |  | 승인
M.A.T Co.,LTd
|  |  | Micro Advanced Technology | [12 empty] | 양윤철
작업 보고서
[16 empty] | 점검일 |  |  | 2021-12-17
[16 empty] | 시간 |  |  | 10시 30분 ~ 13시 00분 (150분)
업 체 명 |  | 온세미컨덕터코리아 | [5 empty] | MODEL |  |  | 507BWS | [5 empty] | SET-UP 일 |  |  | 2021-12-17
고객 담당자 |  | 조용군 | [5 empty] | SERIAL NO |  |  | M005894 | [5 empty] | 이전 작업일 |  |  | 2021-12-13
MAT 작업자 |  | 양윤철, 조재현 | [5 empty] | 공정명 |  |  | - | [5 empty] | 경과일 |  |  | 4
1. 작업명 ( PM, TROUBLE, 점검, 기타) | [14 empty] | 5. 사진
온세미컨덕터코리아 507BWS 설비 Turn-On
2. 증상,원인
설비 Turn-On
3. 조치내용
* 온세미컨덕터코리아 507BWS 11/18 납품설비 Turn-On - Turn-On 진행 - 설비 Level 조정 및 고정 진행 - Supply Water, Air, N2, Circulation, Drain Line 정상 체결여부 점검 진행 - 설비 Util 유입 Test 진행시 Supply Water Flowmeter 내부에 Main Supply Water 배관에서 이물질이 유입되어 Supply Water 미유입 되었으나 Flowmeter 탈착하여 이물질 제거 - 배기압을 일시적으로 -30으로 운영한다고 하여 Analog Config In-Let Pressure High Alarm값 일시적으로 20으로 상한(담당자요청) | [10 empty] | POWDER / 부식 COATING CHECK
Heat Chamber : % 부식: Power 색/경도 :
Middle Flange : % 부식: Coating :
Wet Chamber : % 부식: Coating :
Exhaust : % 부식: Coating :
4. CHECK VALUE | [16 empty] | 6. 비고 (특이점, 위험요소, 개선사항)
Pressure | Inlet#1 mmH2O |  | Inlet#2 mmH2O |  | Inlet#3 mmH2O |  | Inlet#4 mmH2O |  | Exh. P mmH2O |  | Cab. P mmH2O |  | Cir. P Kpa |  | B/A. P Kpa
| 전 | 후 | 전 | 후 | 전 | 후 | 전 | 후 | 전 | 후 | 전 | 후 | 전 | 후 | 전 | 후
|  | -29 | [7 empty] | -30 |  |  |  | 26.1
Temp | Temp #1 |  | Temp #2 |  | Temp #3 |  | Temp #4 |  | Exh. T |  | Cir. T |  | Cab. T
| 전 | 후 | 전 | 후 | 전 | 후 | 전 | 후 | 전 | 후 | 전 | 후 | 전 | 후
14
Utility | B/A SLM |  | S/A SLM |  | N2 SLM |  | S/W SLM
| 전 | 후 | 전 | 후 | 전 | 후 | 전 | 후
|  | 100 |  | 40 |  |  |  | 6
* Part 사용 이력
Part 명 |  |  |  |  | 규격 |  |  |  | 수 량 | 유/무 | 업체 재고 | Part 명 | [5 empty] | 규격 |  |  | 수량 | 유/무 | 업체 재고
[12 empty] | 출장비 | [7 empty] | 인원수 |  | 유/무상
[20 empty] | 2 |  | 무상
* 기 타 :