## PM REPORT (새양식)
[16 empty] | 작성 |  |  | 검토 |  | 승인
M.A.T Co.,LTd
|  |  | Micro Advanced Technology | [12 empty] | 양윤철
작업 보고서
[16 empty] | 점검일 |  |  | 2022-01-07
[16 empty] | 시간 |  |  | 11시 00 분 ~ 17 시 00 분 ( 360 분)
업 체 명 |  | 온세미컨덕터 | [6 empty] | MODEL |  |  | 1501HW |  |  |  |  | SET-UP 일 |  |  | 2019-04-05
고객 담당자 |  | 서준배 | [6 empty] | SERIAL NO |  |  | M004953 |  |  |  |  | 이전 작업일 |  |  | 2021-10-25
MAT 작업자 |  | 양윤철, 조재현, 정민욱 | [6 empty] | 공정명 |  |  | H2 |  |  |  |  | 경과일 |  |  | 78
1. 작업명 ( PM, TROUBLE, 점검, 기타) | [14 empty] | 5. 사진
온세미컨덕터 1501HW 정기 PM
2. 증상,원인
정기 PM
3. 조치내용
▪1501HW (M004953) *Heat chamber -In-Let Bellows 2EA교체 -In-Let Metal Gasket 4EA 교체 -50A TLC Clamp 2EA 교체 *Wet chamber -Wet Chamber 내부 Cleaning -ABSORBER 3KG충진 -P620 O-ring 2EA 교체 -ABS. KIT BODY Cleaning -ABS. KIT PLATE Cleaning *Exhaust -Exhaust Middle 배관 Cleaning 진행 -NW100 C/O-Ring 1EA교체 -L46 Double Clamp 1EA 교체 | [11 empty] | POWDER / 부식 COATING CHECK
[12 empty] | Plasma 설비 |  |  | 그 외 설비
[12 empty] | Inner : % 부식 : |  |  | Heat Chamber : % 부식: Power 색/경도 :
[12 empty] | Reactor : % 부식 : Coating : |  |  | Middle Flange : % 부식: Coating :
[12 empty] | Wet Tank : % 부식 : Coating : |  |  | Wet Chamber : % 부식: Coating :
[12 empty] | Exhaust : % 부식 : Coating : |  |  | Exhaust : % 부식: Coating :
4. CHECK VALUE | [16 empty] | 6. 비고 (특이점, 위험요소, 개선사항)
Pressure | Inlet#1 mmH2O |  | Inlet#2 mmH2O |  | Inlet#3 mmH2O |  | Inlet#4 mmH2O |  | Exh. P mmH2O |  | Cab. P mmH2O |  | Cir. P Kpa |  | B/A. P Kpa
| 전 | 후 | 전 | 후 | 전 | 후 | 전 | 후 | 전 | 후 | 전 | 후 | 전 | 후 | 전 | 후
|  | -101 | [7 empty] | -104 |  | -6 |  | 48
Temp | Temp #1 |  | Temp #2 |  | Temp #3 |  | Temp #4 |  | Reactor. T |  | Wet. T |  | Cab. T |  | Exh. T
| 전 | 후 | 전 | 후 | 전 | 후 | 전 | 후 | 전 | 후 | 전 | 후 | 전 | 후 | 전 | 후
|  | 820 | [9 empty] | 17 |  |  |  | 19
Utility | B/A SLM |  | S/A SLM |  | Purge N2 SLM |  | C/W SLM |  | Torch 전압 v |  | Torch 전압 A |  | Torch N2
| 전 | 후 | 전 | 후 | 전 | 후 | 전 | 후 | 전 | 후 | 전 | 후 | 전 | 후
|  | 240 |  | 55 |  | 170 |  | 18
* Part 사용 이력
Part 명 |  |  |  |  | 규격 |  |  |  | 수 량 | 유/무 | 업체 재고 | Part 명 | [5 empty] | 규격 |  |  | 수량 | 유/무 | 업체 재고
P620 O-Ring |  |  |  |  | P620 |  |  |  | 2 | 유상
Absorber |  |  |  |  | 1＂-폴링(STS) |  |  |  | 3kg | 유상
NW100 C/O-Ring |  |  |  |  | NW100 |  |  |  | 1 | 유상
L46 Double Clamp |  |  |  |  | L46 |  |  |  | 1 | 유상
In-Let Bellows(코팅x) |  |  |  |  | 50A, 190 |  |  |  | 2 | 유상
In-Let Metal Gasket |  |  |  |  | 50A |  |  |  | 4 | 유상 |  | 출장비 | [7 empty] | 인원수 |  | 유/무상
50A TLC Clamp |  |  |  |  | 50A |  |  |  | 2 | 유상 | [9 empty] | 2 |  | 유
* 기 타 :
M.A.T Co., Ltd.

## Plazme Scrubber
[16 empty] | 작성 |  |  | 검토 |  | 승인
M.A.T Co.,LTd
Micro Advanced Technology
작업 보고서
점검일
[16 empty] | 시간 |  |  | 시 분 ~ 시 분 ( 분)
업 체 명 | [7 empty] | MODEL | [8 empty] | SET-UP 일
고객 담당자 | [7 empty] | SERIAL NO | [8 empty] | 이전 작업일
MAT 작업자 | [7 empty] | 공정명 | [8 empty] | 경과일
1. 작업명 ( PM, TROUBLE, 점검, 기타) | [14 empty] | 5. 사진
2. 증상,원인
3. 조치내용
POWDER / 부식 COATING CHECK
Inner : % 부식 :
Reactor : % 부식 : Coating :
Wet Tank : % 부식 : Coating :
Exhaust : % 부식 : Coating :
4. CHECK VALUE | [16 empty] | 6. 비고 (특이점, 위험요소, 개선사항)
Pressure | Inlet#1 mmH2O |  | Inlet#2 mmH2O |  | Inlet#3 mmH2O |  | Inlet#4 mmH2O |  | Exh. P mmH2O |  | Cab. P mmH2O |  | Cir. P Kpa |  | B/A. P Kpa
| 전 | 후 | 전 | 후 | 전 | 후 | 전 | 후 | 전 | 후 | 전 | 후 | 전 | 후 | 전 | 후
Temp | Temp #1 |  | Temp #2 |  | Temp #3 |  | Temp #4 |  | Exh. T |  | Cir. T |  | Cab. T |  | Reactor. T
| 전 | 후 | 전 | 후 | 전 | 후 | 전 | 후 | 전 | 후 | 전 | 후 | 전 | 후
Utility | B/A SLM |  | S/A SLM |  | N2 SLM |  | C/W SLM |  | Torch 전압(V) |  | Torch 전류(A) |  | Torch N2
| 전 | 후 | 전 | 후 | 전 | 후 | 전 | 후
* Part 사용 이력
Part 명 |  |  |  |  | 규격 |  |  |  | 수 량 | 유/무 | 업체 재고 | Part 명 | [5 empty] | 규격 |  |  | 수량 | 유/무 | 업체 재고
[12 empty] | 출장비 | [7 empty] | 인원수 |  | 유/무상
* 기 타 :

## PM REPORT (새양식) (2)
[16 empty] | 작성 |  |  | 검토 |  | 승인
M.A.T Co.,LTd
Micro Advanced Technology
작업 보고서
점검일
[16 empty] | 시간 |  |  | 시 분 ~ 시 분 ( 시간)
업 체 명 | [8 empty] | MODEL | [7 empty] | SET-UP 일
고객 담당자 | [8 empty] | SERIAL NO | [7 empty] | 이전 작업일
MAT 작업자 | [8 empty] | 공정명 | [7 empty] | 경과일
1. 작업명 ( PM, TROUBLE, 점검, 기타) | [14 empty] | 5. 사진
2. 증상,원인
3. 조치내용
POWDER / 부식 COATING CHECK
Heat Chamber : % 부식: Power 색/경도 :
Middle Flange : % 부식: Coating :
Wet Chamber : % 부식: Coating :
Exhaust : % 부식: Coating :
4. CHECK VALUE | [16 empty] | 6. 비고 (특이점, 위험요소, 개선사항)
Pressure | Inlet#1 mmH2O |  | Inlet#2 mmH2O |  | Inlet#3 mmH2O |  | Inlet#4 mmH2O |  | Exh. P mmH2O |  | Cab. P mmH2O |  | Cir. P Kpa |  | B/A. P Kpa
| 전 | 후 | 전 | 후 | 전 | 후 | 전 | 후 | 전 | 후 | 전 | 후 | 전 | 후 | 전 | 후
Temp | Temp #1 |  | Temp #2 |  | Temp #3 |  | Temp #4 |  | Reactor. T |  | Wet. T |  | Cab. T |  | Exh. T
| 전 | 후 | 전 | 후 | 전 | 후 | 전 | 후 | 전 | 후 | 전 | 후 | 전 | 후 | 전 | 후
Utility | B/A SLM |  | S/A SLM |  | N2 SLM |  | C/W SLM |  | Torch 전압 v |  | Torch 전압 A |  | Torch N2
| 전 | 후 | 전 | 후 | 전 | 후 | 전 | 후 | 전 | 후 | 전 | 후 | 전 | 후
* Part 사용 이력
Part 명 |  |  |  |  | 규격 |  |  |  | 수 량 | 유/무 | 업체 재고 | Part 명 | [5 empty] | 규격 |  |  | 수량 | 유/무 | 업체 재고
[12 empty] | 출장비 | [7 empty] | 인원수 |  | 유/무상
* 기 타 :

## Plazme Scrubber (2)
[16 empty] | 작성 |  |  | 검토 |  | 승인
M.A.T Co.,LTd
Micro Advanced Technology
작업 보고서
점검일
[16 empty] | 시간 |  |  | 시 분 ~ 시 분 ( 분)
업 체 명 | [7 empty] | MODEL | [8 empty] | SET-UP 일
고객 담당자 | [7 empty] | SERIAL NO | [8 empty] | 이전 작업일
MAT 작업자 | [7 empty] | 공정명 | [8 empty] | 경과일
1. 작업명 ( PM, TROUBLE, 점검, 기타) | [14 empty] | 5. 사진
2. 증상,원인
3. 조치내용
POWDER / 부식 COATING CHECK
Inner : % 부식 :
Reactor : % 부식 : Coating :
Wet Tank : % 부식 : Coating :
Exhaust : % 부식 : Coating :
4. CHECK VALUE | [16 empty] | 6. 비고 (특이점, 위험요소, 개선사항)
Pressure | Inlet#1 mmH2O |  | Inlet#2 mmH2O |  | Inlet#3 mmH2O |  | Inlet#4 mmH2O |  | Exh. P mmH2O |  | Cab. P mmH2O |  | Cir. P Kpa |  | B/A. P Kpa
| 전 | 후 | 전 | 후 | 전 | 후 | 전 | 후 | 전 | 후 | 전 | 후 | 전 | 후 | 전 | 후
Temp | Temp #1 |  | Temp #2 |  | Temp #3 |  | Temp #4 |  | Exh. T |  | Cir. T |  | Cab. T |  | Reactor. T
| 전 | 후 | 전 | 후 | 전 | 후 | 전 | 후 | 전 | 후 | 전 | 후 | 전 | 후
Utility | B/A SLM |  | S/A SLM |  | N2 SLM |  | C/W SLM |  | Torch 전압(V) |  | Torch 전류(A) |  | Torch N2
| 전 | 후 | 전 | 후 | 전 | 후 | 전 | 후
* Part 사용 이력
Part 명 |  |  |  |  | 규격 |  |  |  | 수 량 | 유/무 | 업체 재고 | Part 명 | [5 empty] | 규격 |  |  | 수량 | 유/무 | 업체 재고
[12 empty] | 출장비 | [7 empty] | 인원수 |  | 유/무상
* 기 타 :