## PM REPORT (새양식)
[16 empty] | 작성 |  |  | 검토 |  | 승인
M.A.T Co.,LTd
|  |  | Micro Advanced Technology | [12 empty] | 정동교
작업 보고서
[16 empty] | 점검일 |  |  | 2022-03-14
[16 empty] | 시간 |  |  | 15시 00 분 ~ 16 시 30 분 ( 90 분)
업 체 명 |  | 온세미컨덕터 | [6 empty] | MODEL |  |  | 1501HW |  |  |  |  | SET-UP 일 |  |  | 2019-04-05
고객 담당자 |  | 김일남 부장님 | [6 empty] | SERIAL NO |  |  | M004952 |  |  |  |  | 이전 작업일 |  |  | 2022-02-03
MAT 작업자 |  | 정동교,양윤철 | [6 empty] | 공정명 |  |  | H2 |  |  |  |  | 경과일 |  |  | 39
1. 작업명 ( PM, TROUBLE, 점검, 기타) | [14 empty] | 5. 사진
Heater Temp Low
2. 증상,원인
Heater Temp Low , Heater用 전원Wire 단자 탄화 , Heater 단락
3. 조치내용
▪Heater 단락 (Temp#1-2) -현장에서 보유중인 Heater가 없는 관계로 차주 1701HW 신규설비 납품건으로 방문시 Heater 확보하여 조치예정 ▪Heater용 전원단자 탄화 (Temp#2-3) -탄화 단자 제거 후 동관단자로 교체 완료 ※ 현장 FLOW -Temp#1 단락으로 인한 Fail 확인 -Temp#2 단자 탄화로 인한 Fail 확인 -Temp#3 정상가동 -Temp#3 단독 가동시 Heater 최대 670도 도달 -Temp#1 수리 후 Temp# 2,3가동하여 Target 온도 820도 도달 -Temp#2 Heater 수급 후 조치예정 ※ Heat Chamber 교체 후 39일 뒤 Trouble 발생 무상건으로 대응완료 | [11 empty] | POWDER / 부식 COATING CHECK
[12 empty] | Plasma 설비 |  |  | 그 외 설비
[12 empty] | Inner : % 부식 : |  |  | Heat Chamber : % 부식: Power 색/경도 :
[12 empty] | Reactor : % 부식 : Coating : |  |  | Middle Flange : % 부식: Coating :
[12 empty] | Wet Tank : % 부식 : Coating : |  |  | Wet Chamber : % 부식: Coating :
[12 empty] | Exhaust : % 부식 : Coating : |  |  | Exhaust : % 부식: Coating :
4. CHECK VALUE | [16 empty] | 6. 비고 (특이점, 위험요소, 개선사항)
Pressure | Inlet#1 mmH2O |  | Inlet#2 mmH2O |  | Inlet#3 mmH2O |  | Inlet#4 mmH2O |  | Exh. P mmH2O |  | Cab. P mmH2O |  | Cir. P Kpa |  | B/A. P Kpa
| 전 | 후 | 전 | 후 | 전 | 후 | 전 | 후 | 전 | 후 | 전 | 후 | 전 | 후 | 전 | 후
|  | -62 | [7 empty] | -69 |  | -10 |  | 83
Temp | Temp #1 |  | Temp #2 |  | Temp #3 |  | Temp #4 |  | Reactor. T |  | Wet. T |  | Cab. T |  | Exh. T
| 전 | 후 | 전 | 후 | 전 | 후 | 전 | 후 | 전 | 후 | 전 | 후 | 전 | 후 | 전 | 후
|  | 600 | [11 empty] | 21 |  | 15
Utility | B/A SLM |  | S/A SLM |  | Purge N2 SLM |  | C/W SLM |  | Torch 전압 v |  | Torch 전압 A |  | Torch N2
| 전 | 후 | 전 | 후 | 전 | 후 | 전 | 후 | 전 | 후 | 전 | 후 | 전 | 후
|  | 200 |  | 55 |  |  |  | 15
* Part 사용 이력
Part 명 |  |  |  |  | 규격 |  |  |  | 수 량 | 유/무 | 업체 재고 | Part 명 | [5 empty] | 규격 |  |  | 수량 | 유/무 | 업체 재고
[12 empty] | 출장비 | [7 empty] | 인원수 |  | 유/무상
[20 empty] | 2 |  | 무
* 기 타 :
M.A.T Co., Ltd.

## Plazme Scrubber
[16 empty] | 작성 |  |  | 검토 |  | 승인
M.A.T Co.,LTd
Micro Advanced Technology
작업 보고서
점검일
[16 empty] | 시간 |  |  | 시 분 ~ 시 분 ( 분)
업 체 명 | [7 empty] | MODEL | [8 empty] | SET-UP 일
고객 담당자 | [7 empty] | SERIAL NO | [8 empty] | 이전 작업일
MAT 작업자 | [7 empty] | 공정명 | [8 empty] | 경과일
1. 작업명 ( PM, TROUBLE, 점검, 기타) | [14 empty] | 5. 사진
2. 증상,원인
3. 조치내용
POWDER / 부식 COATING CHECK
Inner : % 부식 :
Reactor : % 부식 : Coating :
Wet Tank : % 부식 : Coating :
Exhaust : % 부식 : Coating :
4. CHECK VALUE | [16 empty] | 6. 비고 (특이점, 위험요소, 개선사항)
Pressure | Inlet#1 mmH2O |  | Inlet#2 mmH2O |  | Inlet#3 mmH2O |  | Inlet#4 mmH2O |  | Exh. P mmH2O |  | Cab. P mmH2O |  | Cir. P Kpa |  | B/A. P Kpa
| 전 | 후 | 전 | 후 | 전 | 후 | 전 | 후 | 전 | 후 | 전 | 후 | 전 | 후 | 전 | 후
Temp | Temp #1 |  | Temp #2 |  | Temp #3 |  | Temp #4 |  | Exh. T |  | Cir. T |  | Cab. T |  | Reactor. T
| 전 | 후 | 전 | 후 | 전 | 후 | 전 | 후 | 전 | 후 | 전 | 후 | 전 | 후
Utility | B/A SLM |  | S/A SLM |  | N2 SLM |  | C/W SLM |  | Torch 전압(V) |  | Torch 전류(A) |  | Torch N2
| 전 | 후 | 전 | 후 | 전 | 후 | 전 | 후
* Part 사용 이력
Part 명 |  |  |  |  | 규격 |  |  |  | 수 량 | 유/무 | 업체 재고 | Part 명 | [5 empty] | 규격 |  |  | 수량 | 유/무 | 업체 재고
[12 empty] | 출장비 | [7 empty] | 인원수 |  | 유/무상
* 기 타 :

## PM REPORT (새양식) (2)
[16 empty] | 작성 |  |  | 검토 |  | 승인
M.A.T Co.,LTd
Micro Advanced Technology
작업 보고서
점검일
[16 empty] | 시간 |  |  | 시 분 ~ 시 분 ( 시간)
업 체 명 | [8 empty] | MODEL | [7 empty] | SET-UP 일
고객 담당자 | [8 empty] | SERIAL NO | [7 empty] | 이전 작업일
MAT 작업자 | [8 empty] | 공정명 | [7 empty] | 경과일
1. 작업명 ( PM, TROUBLE, 점검, 기타) | [14 empty] | 5. 사진
2. 증상,원인
3. 조치내용
POWDER / 부식 COATING CHECK
Heat Chamber : % 부식: Power 색/경도 :
Middle Flange : % 부식: Coating :
Wet Chamber : % 부식: Coating :
Exhaust : % 부식: Coating :
4. CHECK VALUE | [16 empty] | 6. 비고 (특이점, 위험요소, 개선사항)
Pressure | Inlet#1 mmH2O |  | Inlet#2 mmH2O |  | Inlet#3 mmH2O |  | Inlet#4 mmH2O |  | Exh. P mmH2O |  | Cab. P mmH2O |  | Cir. P Kpa |  | B/A. P Kpa
| 전 | 후 | 전 | 후 | 전 | 후 | 전 | 후 | 전 | 후 | 전 | 후 | 전 | 후 | 전 | 후
Temp | Temp #1 |  | Temp #2 |  | Temp #3 |  | Temp #4 |  | Reactor. T |  | Wet. T |  | Cab. T |  | Exh. T
| 전 | 후 | 전 | 후 | 전 | 후 | 전 | 후 | 전 | 후 | 전 | 후 | 전 | 후 | 전 | 후
Utility | B/A SLM |  | S/A SLM |  | N2 SLM |  | C/W SLM |  | Torch 전압 v |  | Torch 전압 A |  | Torch N2
| 전 | 후 | 전 | 후 | 전 | 후 | 전 | 후 | 전 | 후 | 전 | 후 | 전 | 후
* Part 사용 이력
Part 명 |  |  |  |  | 규격 |  |  |  | 수 량 | 유/무 | 업체 재고 | Part 명 | [5 empty] | 규격 |  |  | 수량 | 유/무 | 업체 재고
[12 empty] | 출장비 | [7 empty] | 인원수 |  | 유/무상
* 기 타 :

## Plazme Scrubber (2)
[16 empty] | 작성 |  |  | 검토 |  | 승인
M.A.T Co.,LTd
Micro Advanced Technology
작업 보고서
점검일
[16 empty] | 시간 |  |  | 시 분 ~ 시 분 ( 분)
업 체 명 | [7 empty] | MODEL | [8 empty] | SET-UP 일
고객 담당자 | [7 empty] | SERIAL NO | [8 empty] | 이전 작업일
MAT 작업자 | [7 empty] | 공정명 | [8 empty] | 경과일
1. 작업명 ( PM, TROUBLE, 점검, 기타) | [14 empty] | 5. 사진
2. 증상,원인
3. 조치내용
POWDER / 부식 COATING CHECK
Inner : % 부식 :
Reactor : % 부식 : Coating :
Wet Tank : % 부식 : Coating :
Exhaust : % 부식 : Coating :
4. CHECK VALUE | [16 empty] | 6. 비고 (특이점, 위험요소, 개선사항)
Pressure | Inlet#1 mmH2O |  | Inlet#2 mmH2O |  | Inlet#3 mmH2O |  | Inlet#4 mmH2O |  | Exh. P mmH2O |  | Cab. P mmH2O |  | Cir. P Kpa |  | B/A. P Kpa
| 전 | 후 | 전 | 후 | 전 | 후 | 전 | 후 | 전 | 후 | 전 | 후 | 전 | 후 | 전 | 후
Temp | Temp #1 |  | Temp #2 |  | Temp #3 |  | Temp #4 |  | Exh. T |  | Cir. T |  | Cab. T |  | Reactor. T
| 전 | 후 | 전 | 후 | 전 | 후 | 전 | 후 | 전 | 후 | 전 | 후 | 전 | 후
Utility | B/A SLM |  | S/A SLM |  | N2 SLM |  | C/W SLM |  | Torch 전압(V) |  | Torch 전류(A) |  | Torch N2
| 전 | 후 | 전 | 후 | 전 | 후 | 전 | 후
* Part 사용 이력
Part 명 |  |  |  |  | 규격 |  |  |  | 수 량 | 유/무 | 업체 재고 | Part 명 | [5 empty] | 규격 |  |  | 수량 | 유/무 | 업체 재고
[12 empty] | 출장비 | [7 empty] | 인원수 |  | 유/무상
* 기 타 :