## PM REPORT (새양식)
[16 empty] | 작성 |  | 검토 |  | 승인
M.A.T Co.,LTd
|  |  | Micro Advanced Technology | [12 empty] | 조재현
작업 보고서
[16 empty] | 점검일 |  | 2022-03-23
[16 empty] | 시간 |  | 11시 30 분 ~ 16 시 30 분 ( 360 분)
업 체 명 |  | 온세미컨덕터 | [6 empty] | MODEL |  |  | 1501HW |  |  |  |  | SET-UP 일 |  | 2019-04-05
고객 담당자 |  | 서준배 | [6 empty] | SERIAL NO |  |  | M004953 |  |  |  |  | 이전 작업일 |  | 2022-01-07
MAT 작업자 |  | 정민욱,조재현 | [6 empty] | 공정명 |  |  | H2 |  |  |  |  | 경과일 |  | 75
1. 작업명 ( PM, TROUBLE, 점검, 기타) | [14 empty] | 5. 사진
정기 PM
2. 증상,원인
정기PM
3. 조치내용
▪1501HW (M004953) *Heat chamber -내부 클리닝 진행 -In-Let Bellows 2EA교체 -In-Let Metal Gasket 4EA 교체 -50A TLC Clamp 4EA 교체 * Wet Chamber - P620 O-Ring 2EA 교체 - 내부 클리닝 진행 - Drain Pump 교체 - MID.Flange 용접부 틈이 벌어져있어 교체필요해보임(담당자에게 인폼완료) * 파우더 상태 양호 | [11 empty] | POWDER / 부식 COATING CHECK
[12 empty] | Plasma 설비 |  |  | 그 외 설비
[12 empty] | Inner : % 부식 : |  |  | Heat Chamber : % 부식: Power 색/경도 :
[12 empty] | Reactor : % 부식 : Coating : |  |  | Middle Flange : % 부식: Coating :
[12 empty] | Wet Tank : % 부식 : Coating : |  |  | Wet Chamber : % 부식: Coating :
[12 empty] | Exhaust : % 부식 : Coating : |  |  | Exhaust : % 부식: Coating :
4. CHECK VALUE | [16 empty] | 6. 비고 (특이점, 위험요소, 개선사항)
Pressure | Inlet#1 mmH2O |  | Inlet#2 mmH2O |  | Inlet#3 mmH2O |  | Inlet#4 mmH2O |  | Exh. P mmH2O |  | Cab. P mmH2O |  | Cir. P Kpa |  | B/A. P Kpa
| 전 | 후 | 전 | 후 | 전 | 후 | 전 | 후 | 전 | 후 | 전 | 후 | 전 | 후 | 전 | 후
|  | -100 | [7 empty] | -115 |  | -6 |  | 53
Temp | Temp #1 |  | Temp #2 |  | Temp #3 |  | Temp #4 |  | Reactor. T |  | Wet. T |  | Cab. T |  | Exh. T
| 전 | 후 | 전 | 후 | 전 | 후 | 전 | 후 | 전 | 후 | 전 | 후 | 전 | 후 | 전 | 후
|  | 820 | [9 empty] | 24 |  | 27 |  | 17
Utility | B/A SLM |  | S/A SLM |  | Purge N2 SLM |  | C/W SLM |  | Torch 전압 v |  | Torch 전압 A |  | Torch N2
| 전 | 후 | 전 | 후 | 전 | 후 | 전 | 후 | 전 | 후 | 전 | 후 | 전 | 후
|  | 250 |  | 50 |  | 160 |  | 16
* Part 사용 이력
Part 명 |  |  | 규격 |  |  | Code |  |  | 수 량 | 유/무 | 업체 재고 | Part 명 |  |  |  | 규격 |  | Code |  | 수량 | 유/무 | 업체 재고
P620 O-Ring |  |  | P620 |  |  | 903-016-620 |  |  | 2 | 유상
In-Let Bellows(코팅x) |  |  | 50A, 190 |  |  | BL-KF50L190-02 |  |  | 2 | 유상
In-Let Metal Gasket |  |  | 50A |  |  | 1501-999-001-04 |  |  | 4 | 유상
50A TLC Clamp |  |  | 50A |  |  | 903-005-003-01 |  |  | 4 | 유상
PUMP - KUOBAO |  |  | MPX-F258-SCV-1 (60Hz) FLANGE TYPE |  |  | 901-048-033-01 |  |  | 1 | 유상
[12 empty] | 출장비 | [6 empty] | 인원수 |  | 유/무상
[19 empty] | 2 |  | 유상
* 기 타 :
M.A.T Co., Ltd.