## PM REPORT (새양식)
[16 empty] | 작성 |  | 검토 |  | 승인
M.A.T Co.,LTd
|  |  | Micro Advanced Technology | [12 empty] | 양윤철
작업 보고서
[16 empty] | 점검일 |  | 2022-04-25
[16 empty] | 시간 |  | 13 시 30 분 ~ 16 시 00분 ( 2시간 30분)
업 체 명 |  | 온세미컨덕터 | [6 empty] | MODEL |  |  | 1501HW |  |  |  |  | SET-UP 일 |  | 2019-04-05
고객 담당자 |  | 김일남부장 | [6 empty] | SERIAL NO |  |  | M004952 |  |  |  |  | 이전 작업일 |  | 2022-03-14
MAT 작업자 |  | 양윤철, 조재현 | [6 empty] | 공정명 |  |  | H2 |  |  |  |  | 경과일 |  | 42
1. 작업명 ( PM, TROUBLE, 점검, 기타) | [14 empty] | 5. 사진
HEATER#1 가운데 (1EA) 교체 작업, Air Flow Low Alarm Delay Time 추가 관련 Program Update
2. 증상,원인
Heater #1 가운데 Heater Fail로 인한 승온 불량발생 고객사 순간정전 발생시 Air Flow Low Alarm 발생
3. 조치내용
* Heater#1 가운데 Fail로 인한 승온불량 발생 - Heater 교체 진행 완료 - Heater#1 교체 완료 후 승온 Test 중 승온이 불량하여 Heater 전수점검 결과 Heater #2 왼쪽 동관단자가 Heater 단자에 늘어붙음 현상 발생 - Heater 단자에 늘러붙어 제거가 불가능하여 Heater 교체 필요 - Heater#2 Zone Heater Cable 분리하여 절연 진행 후 설비 가동 - 고객社 해당 Vent 설비 단기간 미사용 예정으로 Heater Low Alarm 해제 후 Heater ELCB OFF후 Auto Mode로 사용한다고 하며 Heater#2 교체 및 설비 정상화 후 원복하여 사용한다고 함 * Air Flow Low Alarm Delay Time 추가 관련 Program Update 진행 - 고객社 순간정전 발생 및 Air Flow Low Alarm 발생 관련 Update 진행 件 - Program Update 진행완료 및 설비 승온 Test 완료 | [11 empty] | POWDER / 부식 COATING CHECK
[12 empty] | Plasma 설비 |  |  | 그 외 설비
[12 empty] | Inner : % 부식 : |  |  | Heat Chamber : % 부식: Power 색/경도 :
[12 empty] | Reactor : % 부식 : Coating : |  |  | Middle Flange : % 부식: Coating :
[12 empty] | Wet Tank : % 부식 : Coating : |  |  | Wet Chamber : % 부식: Coating :
[12 empty] | Exhaust : % 부식 : Coating : |  |  | Exhaust : % 부식: Coating :
4. CHECK VALUE | [16 empty] | 6. 비고 (특이점, 위험요소, 개선사항)
Pressure | Inlet#1 mmH2O |  | Inlet#2 mmH2O |  | Inlet#3 mmH2O |  | Inlet#4 mmH2O |  | Exh. P mmH2O |  | Cab. P mmH2O |  | Cir. P Kpa |  | B/A. P Kpa
| 전 | 후 | 전 | 후 | 전 | 후 | 전 | 후 | 전 | 후 | 전 | 후 | 전 | 후 | 전 | 후
|  | -48 | [7 empty] | -62 |  | -9 |  | 88
Temp | Temp #1 |  | Temp #2 |  | Temp #3 |  | Temp #4 |  | Reactor. T |  | Wet. T |  | Cab. T |  | Exh. T
| 전 | 후 | 전 | 후 | 전 | 후 | 전 | 후 | 전 | 후 | 전 | 후 | 전 | 후 | 전 | 후
| 540 | 30 | [9 empty] | 22 |  | 29 |  | 22
Utility | Burning SLM |  | S/A SLM |  | N2 SLM |  | C/W SLM |  | Torch 전압 v |  | Torch 전압 A |  | Torch N2 SLM
| 전 | 후 | 전 | 후 | 전 | 후 | 전 | 후 | 전 | 후 | 전 | 후 | 전 | 후
|  | 250 |  | 60 |  | 120 |  | 16
* Part 사용 이력
Part 명 |  |  | 규격 |  |  | Code |  |  | 수 량 | 유/무 | 업체 재고 | Part 명 |  |  |  | 규격 |  | Code |  | 수량 | 유/무 | 업체 재고
RADIANT HEATER (1501HW) |  |  | 69.3Vac,3.3KW |  |  | 1501-901-01 |  |  | 1 | 무상
[12 empty] | 출장비 | [6 empty] | 인원수 |  | 유/무상
[19 empty] | 2 |  | 무상
* 기 타 :
M.A.T Co., Ltd.