## PM REPORT (새양식)
[16 empty] | 작성 |  | 검토 |  | 승인
M.A.T Co.,LTd
|  |  | Micro Advanced Technology | [12 empty] | 정동교
작업 보고서
[16 empty] | 점검일 |  | 2022-05-13
[16 empty] | 시간 |  | 10 시 00 분 ~ 12 시 00분 ( 2시간 )
업 체 명 |  | 온세미컨덕터 | [6 empty] | MODEL |  |  | 1501HW |  |  |  |  | SET-UP 일 |  | 2019-04-05
고객 담당자 |  | 서준배 님 | [6 empty] | SERIAL NO |  |  | M004952 |  |  |  |  | 이전 작업일 |  | 2022-05-11
MAT 작업자 |  | 정동교, 양윤철 | [6 empty] | 공정명 |  |  | H2 |  |  |  |  | 경과일 |  | 2
1. 작업명 ( PM, TROUBLE, 점검, 기타) | [14 empty] | 5. 사진
SCRUBBER 내.외부 점검
2. 증상,원인
INLET PRESSURE ERROR 재발생으로 인한 설비 내부점검 진행 件
3. 조치내용
• 내부점검 -HEAT CHAMBER 막힘없음 -WET CHAMBER ABSORBER 구간에 일정량의 SCALE 발생 → CLEANING 完 -WET ABSORBER 타공판 SCALE로 일부막힘 → CLEANING 完 -EXHAUST 막힘없음 • BURNNING AIR 유입량 재조정 필요 -VENT GAS량 문의결과 BURNNING AIR 유입량 SPEC OVER -GAS MAX 유입량 : SiH4(100%) 2 SLM , H2(100%) 2 SLM -현재 유입되고 있는 BURNNING AIR량 : 750~800 SLM -당사 연구소에 GAS처리에 필요한 정확한 UTILL량 계산/문의 진행하여 SPEC 재조정 예정 -5/16 재방문하여 SPEC 재조정 예정 | [11 empty] | POWDER / 부식 COATING CHECK
[12 empty] | Plasma 설비 |  |  | 그 외 설비
[12 empty] | Inner : % 부식 : |  |  | Heat Chamber : % 부식: Power 색/경도 :
[12 empty] | Reactor : % 부식 : Coating : |  |  | Middle Flange : % 부식: Coating :
[12 empty] | Wet Tank : % 부식 : Coating : |  |  | Wet Chamber : % 부식: Coating :
[12 empty] | Exhaust : % 부식 : Coating : |  |  | Exhaust : % 부식: Coating :
4. CHECK VALUE | [16 empty] | 6. 비고 (특이점, 위험요소, 개선사항)
Pressure | Inlet#1 mmH2O |  | Inlet#2 mmH2O |  | Inlet#3 mmH2O |  | Inlet#4 mmH2O |  | Exh. P mmH2O |  | Cab. P mmH2O |  | Cir. P Kpa |  | B/A. P Kpa
| 전 | 후 | 전 | 후 | 전 | 후 | 전 | 후 | 전 | 후 | 전 | 후 | 전 | 후 | 전 | 후
|  | -110 | [7 empty] | -118 |  | -9 |  | 87
Temp | Temp #1 |  | Temp #2 |  | Temp #3 |  | Temp #4 |  | Reactor. T |  | Wet. T |  | Cab. T |  | Exh. T
| 전 | 후 | 전 | 후 | 전 | 후 | 전 | 후 | 전 | 후 | 전 | 후 | 전 | 후 | 전 | 후
|  | 820 | [9 empty] | 26 |  | 28 |  | 25
Utility | Burning SLM |  | S/A SLM |  | N2 SLM |  | C/W SLM |  | Torch 전압 v |  | Torch 전압 A |  | Torch N2 SLM
| 전 | 후 | 전 | 후 | 전 | 후 | 전 | 후 | 전 | 후 | 전 | 후 | 전 | 후
|  | 200 |  | 60 |  | 120 |  | 17
* Part 사용 이력
Part 명 |  |  | 규격 |  |  | Code |  |  | 수 량 | 유/무 | 업체 재고 | Part 명 |  |  |  | 규격 |  | Code |  | 수량 | 유/무 | 업체 재고
[12 empty] | 출장비 | [6 empty] | 인원수 |  | 유/무상
[19 empty] | 2 |  | 무상
* 기 타 :
M.A.T Co., Ltd.