## PM REPORT (새양식)
[16 empty] | 작성 |  | 검토 |  | 승인
M.A.T Co.,LTd
|  |  | Micro Advanced Technology | [12 empty] | 양윤철
작업 보고서
[16 empty] | 점검일 |  | 2022-05-15
[16 empty] | 시간 |  | 22 시 40 분 ~ 23 시 40분 ( 1시간 )
업 체 명 |  | 온세미컨덕터 | [6 empty] | MODEL |  |  | 1501HW |  |  |  |  | SET-UP 일 |  | 2019-04-05
고객 담당자 |  | 김정훈님 | [6 empty] | SERIAL NO |  |  | M004951 |  |  |  |  | 이전 작업일 |  | 2022-02-21
MAT 작업자 |  | 양윤철 | [6 empty] | 공정명 |  |  | H2 |  |  |  |  | 경과일 |  | 83
1. 작업명 ( PM, TROUBLE, 점검, 기타) | [14 empty] | 5. 사진
Circulation Flow Error 발생으로 인한 설비 긴급점검
2. 증상,원인
Circulation Pressure 하락 및 Pump Impeller 고착
3. 조치내용
* Circulation Flow Error 발생 件 - Circulation Flow Error 발생하여 Pump 점검 결과 Impeller 내부 Scale 발생 및 도포되어 Impeller 회전불량 발생 추정 - Circulation Pump 후면 배기팬 접촉하여 기전력 형성하여 Circulation Pump 정상 재가동 확인 (약20회 이상 확인) - Exhaust Circulation Nozzle 전단 Open하여 Circulation Water 정상토출 확인하였으나, Nozzle 내부 막힘으로 Circulation Pressure 상승 확인 (기존 91 -> 110) - 5월 정기 PM間 Exhaust Circulation Nozzle 및 Circulation Pump 교체 필요(5월 PM견적서에 해당 Part's 추가 예정) | [11 empty] | POWDER / 부식 COATING CHECK
[12 empty] | Plasma 설비 |  |  | 그 외 설비
[12 empty] | Inner : % 부식 : |  |  | Heat Chamber : % 부식: Power 색/경도 :
[12 empty] | Reactor : % 부식 : Coating : |  |  | Middle Flange : % 부식: Coating :
[12 empty] | Wet Tank : % 부식 : Coating : |  |  | Wet Chamber : % 부식: Coating :
[12 empty] | Exhaust : % 부식 : Coating : |  |  | Exhaust : % 부식: Coating :
4. CHECK VALUE | [16 empty] | 6. 비고 (특이점, 위험요소, 개선사항)
Pressure | Inlet#1 mmH2O |  | Inlet#2 mmH2O |  | Inlet#3 mmH2O |  | Inlet#4 mmH2O |  | Exh. P mmH2O |  | Cab. P mmH2O |  | Cir. P Kpa |  | B/A. P Kpa
| 전 | 후 | 전 | 후 | 전 | 후 | 전 | 후 | 전 | 후 | 전 | 후 | 전 | 후 | 전 | 후
|  | -100 | [7 empty] | -104 |  | -8 |  | 110
Temp | Temp #1 |  | Temp #2 |  | Temp #3 |  | Temp #4 |  | Reactor. T |  | Wet. T |  | Cab. T |  | Exh. T
| 전 | 후 | 전 | 후 | 전 | 후 | 전 | 후 | 전 | 후 | 전 | 후 | 전 | 후 | 전 | 후
|  | 820 | [9 empty] | 25 |  | 28 |  | 24
Utility | Burning SLM |  | S/A SLM |  | N2 SLM |  | C/W SLM |  | Torch 전압 v |  | Torch 전압 A |  | Torch N2 SLM
| 전 | 후 | 전 | 후 | 전 | 후 | 전 | 후 | 전 | 후 | 전 | 후 | 전 | 후
|  | 250 |  |  |  | 150 |  | 17
* Part 사용 이력
Part 명 |  |  | 규격 |  |  | Code |  |  | 수 량 | 유/무 | 업체 재고 | Part 명 |  |  |  | 규격 |  | Code |  | 수량 | 유/무 | 업체 재고
[12 empty] | 출장비 | [6 empty] | 인원수 |  | 유/무상
[19 empty] | 1 |  | 유상
* 기 타 :
M.A.T Co., Ltd.