## PM REPORT (새양식)
[16 empty] | 작성 |  | 검토 |  | 승인
M.A.T Co.,LTd
|  |  | Micro Advanced Technology | [12 empty] | 양윤철
작업 보고서
[16 empty] | 점검일 |  | 2022-05-18
[16 empty] | 시간 |  | 10 시 50 분 ~ 15 시 30분 ( 3시간 40분 )
업 체 명 |  | 온세미컨덕터 | [6 empty] | MODEL |  |  | 1501HW |  |  |  |  | SET-UP 일 |  | 2019-04-05
고객 담당자 |  | 정경훈님 | [6 empty] | SERIAL NO |  |  | M004951 |  |  |  |  | 이전 작업일 |  | 2022-05-15
MAT 작업자 |  | 양윤철 | [6 empty] | 공정명 |  |  | H2 |  |  |  |  | 경과일 |  | 3
1. 작업명 ( PM, TROUBLE, 점검, 기타) | [14 empty] | 5. 사진
TEL #1-1호기 정기PM
2. 증상,원인
TEL #1-1호기 정기PM, Circulation Pump 내부 Impeller Scale 고착으로 인한 구동불량 이력 有
3. 조치내용
* TEL #1-1호기 정기PM 件 - Burn Chamber 1) Burn Chamber 내부 Cleaning 진행 2) 50A In-Let Bellows 2EA 교체 3) 50A In-Let Metal Gasket 4EA 교체 4) 50A TLC Clamp 4EA 교체 - Wet Chamber 1) Wet Chamber 내부 Cleaning 진행 2) ABS. Body Cleaning 진행 3) ABS. Plate Cleaning 진행 4) Wet Chamber 내부 Nozzle Cleaning 진행 5) M8 Double Clamp 8EA 교체 6) M10 Double Clamp 18EA 교체 7) P620 O-Ring 2EA 교체 - Exhaust 1) Exhaust Bottom Cleaning 진행 2) Exhaust Middle Cleaning 진행 3) Exhaust Circulation Nozzle Cleaning 진행 - 기타 1) MPX440 Flange Type Circulation Pump 교체 -> Circulation Pump 교체 및 Exhaust Circulation Nozzle Cleaning 진행 후 Circulation Pressure 90kpa으로 정상화 완료 | [11 empty] | POWDER / 부식 COATING CHECK
[12 empty] | Plasma 설비 |  |  | 그 외 설비
[12 empty] | Inner : % 부식 : |  |  | Heat Chamber : % 부식: Power 색/경도 :
[12 empty] | Reactor : % 부식 : Coating : |  |  | Middle Flange : % 부식: Coating :
[12 empty] | Wet Tank : % 부식 : Coating : |  |  | Wet Chamber : % 부식: Coating :
[12 empty] | Exhaust : % 부식 : Coating : |  |  | Exhaust : % 부식: Coating :
4. CHECK VALUE | [16 empty] | 6. 비고 (특이점, 위험요소, 개선사항)
Pressure | Inlet#1 mmH2O |  | Inlet#2 mmH2O |  | Inlet#3 mmH2O |  | Inlet#4 mmH2O |  | Exh. P mmH2O |  | Cab. P mmH2O |  | Cir. P Kpa |  | B/A. P Kpa
| 전 | 후 | 전 | 후 | 전 | 후 | 전 | 후 | 전 | 후 | 전 | 후 | 전 | 후 | 전 | 후
|  | -100 | [7 empty] | -99 |  | -8 |  | 90
Temp | Temp #1 |  | Temp #2 |  | Temp #3 |  | Temp #4 |  | Reactor. T |  | Wet. T |  | Cab. T |  | Exh. T
| 전 | 후 | 전 | 후 | 전 | 후 | 전 | 후 | 전 | 후 | 전 | 후 | 전 | 후 | 전 | 후
|  | 820 | [9 empty] | 23 |  | 25 |  | 25
Utility | Burning SLM |  | S/A SLM |  | N2 SLM |  | C/W SLM |  | Torch 전압 v |  | Torch 전압 A |  | Torch N2 SLM
| 전 | 후 | 전 | 후 | 전 | 후 | 전 | 후 | 전 | 후 | 전 | 후 | 전 | 후
|  | 250 |  |  |  | 160 |  | 17
* Part 사용 이력
Part 명 |  |  | 규격 |  |  | Code |  |  | 수 량 | 유/무 | 업체 재고 | Part 명 |  |  |  | 규격 |  | Code |  | 수량 | 유/무 | 업체 재고
Inlet Flexible-190 |  |  | Φ60.5XL=190 |  |  | BL-KF50L190-02 |  |  | 2 | 유상
TLC CLAMP 50 |  |  | NW50-레이져 마킹 |  |  | 903-005-003-01 |  |  | 4 | 유상
INLET METAL GASKET |  |  | OD:Φ75 , ID : Φ50 INNER RING 8T 포함 |  |  | 1501-999-001-04 |  |  | 4 | 유상
DOUBLE CLAMP |  |  | M8-신규(홈) L=50(볼트길이) |  |  | 903-006-000-01 |  |  | 8 | 유상
DOUBLE CLAMP |  |  | M10 STS (L46) |  |  | 903-006-011 |  |  | 18 | 유상
O-Ring |  |  | P620 |  |  | 903-016-620 |  |  | 2 | 유상 |  | 출장비 | [6 empty] | 인원수 |  | 유/무상
Pump |  |  | MPX-F-440(삼상)-60HZ |  |  | 901-048-111-01 |  |  | 1 | 유상 | [8 empty] | 2 |  | 유상
* 기 타 :
M.A.T Co., Ltd.