## PM REPORT (새양식)
[16 empty] | 작성 |  | 검토 |  | 승인
M.A.T Co.,LTd
|  |  | Micro Advanced Technology | [12 empty] | 양윤철
작업 보고서
[16 empty] | 점검일 |  | 2022-05-24
[16 empty] | 시간 |  | 10 시 00 분 ~ 18 시 20분 ( 8시간 20분 )
업 체 명 |  | 온세미컨덕터 | [6 empty] | MODEL |  |  | 1501HW |  |  |  |  | SET-UP 일 |  | 2019-04-05
고객 담당자 |  | 김일남부장님 | [6 empty] | SERIAL NO |  |  | M004953 |  |  |  |  | 이전 작업일 |  | 2022-03-23
MAT 작업자 |  | 양윤철 | [6 empty] | 공정명 |  |  | H2 |  |  |  |  | 경과일 |  | 62
1. 작업명 ( PM, TROUBLE, 점검, 기타) | [14 empty] | 5. 사진
TEL #1-2호기 정기PM
2. 증상,원인
TEL #1-2호기 정기PM
3. 조치내용
* TEL #1-2호기 정기PM 件 - Burn Chamber 1) Burn Chamber 내부 Cleaning 진행 2) 50A In-Let Bellows 2EA 교체 3) 50A In-Let Metal Gasket 2EA 교체 4) 50A Viton O-Ring 2EA 교체 5) 50A TLC Clamp 2EA 교체 - Wet Chamber 1) Wet Chamber 내부 Cleaning 진행 2) ABS. Body Cleaning 진행 3) ABS. Plate Cleaning 진행 4) Wet Chamber 내부 Nozzle Cleaning 진행 5) M8 Double Clamp 8EA 교체 6) M10 Double Clamp 18EA 교체 7) P620 O-Ring 2EA 교체 8) Absorber 5kg 충진 - Exhaust 1) Exhaust Bottom Cleaning 진행 2) Exhaust Middle Cleaning 진행 3) Exhaust Circulation Nozzle Cleaning 진행 - 기타 1) MPX440 Flange Type Circulation Pump 교체 (금번 건 견적서에 포함이 안되어 다음 PM견적서에 포함예정) * TEL #1-1, #1-2호기 열화상측정 및 Gas Leak Test 件 - #1-1호기 Inlet Bellows 하단부 MAT 열화상 측정 결과 150ºC, 접촉식 온도측정기 130ºC, 고객사 열화상카메라 233ºC 측정됨 - #1-1 Gas Leak Test 결과 H2 검출됨 (Clamp 후면 경첩부) - #1-2 고강도 Clamp A급으로 교체 후 Gas Leak Test 결과 이상 無 - 차후 PM시 Inlet Bellows 하단부 고강도 Clamp A급 교체 및 Clamp 전후좌우 타격하여 2인1조 체결 필요 | [11 empty] | POWDER / 부식 COATING CHECK
[12 empty] | Plasma 설비 |  |  | 그 외 설비
[12 empty] | Inner : % 부식 : |  |  | Heat Chamber : % 부식: Power 색/경도 :
[12 empty] | Reactor : % 부식 : Coating : |  |  | Middle Flange : % 부식: Coating :
[12 empty] | Wet Tank : % 부식 : Coating : |  |  | Wet Chamber : % 부식: Coating :
[12 empty] | Exhaust : % 부식 : Coating : |  |  | Exhaust : % 부식: Coating :
4. CHECK VALUE | [16 empty] | 6. 비고 (특이점, 위험요소, 개선사항)
Pressure | Inlet#1 mmH2O |  | Inlet#2 mmH2O |  | Inlet#3 mmH2O |  | Inlet#4 mmH2O |  | Exh. P mmH2O |  | Cab. P mmH2O |  | Cir. P Kpa |  | B/A. P Kpa |  | * 다음 PM시 Heater T/C 교체 필요 * ABS. Kit Body 장기간 사용으로 인해 물성 변화되어 Body 상부 Crack 발생
| 전 | 후 | 전 | 후 | 전 | 후 | 전 | 후 | 전 | 후 | 전 | 후 | 전 | 후 | 전 | 후
|  | -100 | [7 empty] | -110 |  | -8 |  | 38
Temp | Temp #1 |  | Temp #2 |  | Temp #3 |  | Temp #4 |  | Reactor. T |  | Wet. T |  | Cab. T |  | Exh. T
| 전 | 후 | 전 | 후 | 전 | 후 | 전 | 후 | 전 | 후 | 전 | 후 | 전 | 후 | 전 | 후
|  | 820 | [9 empty] | 44 |  | 25 |  | 24
Utility | Burning SLM |  | S/A SLM |  | N2 SLM |  | C/W SLM |  | Torch 전압 v |  | Torch 전압 A |  | Torch N2 SLM
| 전 | 후 | 전 | 후 | 전 | 후 | 전 | 후 | 전 | 후 | 전 | 후 | 전 | 후
|  | 230 |  |  |  | 160 |  | 17
* Part 사용 이력
Part 명 |  |  | 규격 |  |  | Code |  |  | 수 량 | 유/무 | 업체 재고 | Part 명 |  |  |  | 규격 |  | Code |  | 수량 | 유/무 | 업체 재고
Inlet Flexible-190 |  |  | Φ60.5XL=190 |  |  | BL-KF50L190-02 |  |  | 2 | 유상 |  | 50A Viton O-Ring |  |  |  | 50A |  | 903-001-001 |  | 2 | 무
TLC CLAMP 50 |  |  | NW50-레이져 마킹 |  |  | 903-005-003-01 |  |  | 4 | 유상 |  | Absorber |  |  |  | Ø10×30×0.4T |  | 905-009-001 |  | 5kg | 무
INLET METAL GASKET |  |  | OD:Φ75 , ID : Φ50 INNER RING 8T 포함 |  |  | 1501-999-001-04 |  |  | 4 | 유상
DOUBLE CLAMP |  |  | M8-신규(홈) L=50(볼트길이) |  |  | 903-006-000-01 |  |  | 8 | 유상
DOUBLE CLAMP |  |  | M10 STS (L46) |  |  | 903-006-011 |  |  | 18 | 유상
O-Ring |  |  | P620 |  |  | 903-016-620 |  |  | 2 | 유상 |  | 출장비 | [6 empty] | 인원수 |  | 유/무상
Pump |  |  | MPX-F-440(삼상)-60HZ |  |  | 901-048-111-01 |  |  | 1 | 유상 | [8 empty] | 2 |  | 유상
* 기 타 :
M.A.T Co., Ltd.