## PM REPORT (새양식)
[16 empty] | 작성 |  | 검토 |  | 승인
M.A.T Co.,LTd
|  |  | Micro Advanced Technology | [12 empty] | 조재현
작업 보고서
[16 empty] | 점검일 |  | 2022-05-27
[16 empty] | 시간 |  | 10 시 00 분 ~ 13 시 30분 ( 3시간 30분 )
업 체 명 |  | 온세미컨덕터 | [6 empty] | MODEL |  |  | 1501HW |  |  |  |  | SET-UP 일 |  | 2019-04-05
고객 담당자 |  | 김일남 부장 | [6 empty] | SERIAL NO |  |  | M004951 |  |  |  |  | 이전 작업일 |  | 2022-05-19
MAT 작업자 |  | 양윤철,조재현 | [6 empty] | 공정명 |  |  | H2 |  |  |  |  | 경과일 |  | 8
1. 작업명 ( PM, TROUBLE, 점검, 기타) | [14 empty] | 5. 사진
TEL #1-1호기 Cir.Pump In단 Cleaning 및 Pressure Sensor 교체
2. 증상,원인
TEL #1-1호기 Cir.Pump In단 Scale 발생으로 인한 간헐적인 Cir.Pump Error 발생
3. 조치내용
* TEL #1-1호기 간헐적인 Cir.Pump Error 발생 - 5/18 PM진행 후 간헐적인 Cir. Pump Error 발생 - Circulation Pump 및 PVC 배관 Line 분해 결과 배관 내부에 도포되어 있던 Scale 조각이 Circulation Pump Impeller 내부에 적체되어 간헐적인 Circulation Pump 동작불량 발생 추정 - Circulation Pressure Sensor (PG35) 내부에도 Scale 도포되어 정확한 Pressure Sensing 불가 할 것으로 판단되어 Circulation Pressure Sensor 교체 진행 - Circulation Pump In단 PVC Line 고객社 세정업체 세정 후 재조립 진행 (약 6~70%가량 세정됨) | [11 empty] | POWDER / 부식 COATING CHECK
[12 empty] | Plasma 설비 |  |  | 그 외 설비
[12 empty] | Inner : % 부식 : |  |  | Heat Chamber : % 부식: Power 색/경도 :
[12 empty] | Reactor : % 부식 : Coating : |  |  | Middle Flange : % 부식: Coating :
[12 empty] | Wet Tank : % 부식 : Coating : |  |  | Wet Chamber : % 부식: Coating :
[12 empty] | Exhaust : % 부식 : Coating : |  |  | Exhaust : % 부식: Coating :
4. CHECK VALUE | [16 empty] | 6. 비고 (특이점, 위험요소, 개선사항)
Pressure | Inlet#1 mmH2O |  | Inlet#2 mmH2O |  | Inlet#3 mmH2O |  | Inlet#4 mmH2O |  | Exh. P mmH2O |  | Cab. P mmH2O |  | Cir. P Kpa |  | B/A. P Kpa
| 전 | 후 | 전 | 후 | 전 | 후 | 전 | 후 | 전 | 후 | 전 | 후 | 전 | 후 | 전 | 후
|  | -102 | [7 empty] | -108 |  | -8 |  | 112
Temp | Temp #1 |  | Temp #2 |  | Temp #3 |  | Temp #4 |  | Reactor. T |  | Wet. T |  | Cab. T |  | Exh. T
| 전 | 후 | 전 | 후 | 전 | 후 | 전 | 후 | 전 | 후 | 전 | 후 | 전 | 후 | 전 | 후
|  | 820 | [9 empty] | 24 |  | 26 |  | 25
Utility | Burning SLM |  | S/A SLM |  | N2 SLM |  | C/W SLM |  | Torch 전압 v |  | Torch 전압 A |  | Torch N2 SLM
| 전 | 후 | 전 | 후 | 전 | 후 | 전 | 후 | 전 | 후 | 전 | 후 | 전 | 후
|  | 250 |  |  |  | 150 |  | 17
* Part 사용 이력
Part 명 |  |  | 규격 |  |  | Code |  |  | 수 량 | 유/무 | 업체 재고 | Part 명 |  |  |  | 규격 |  | Code |  | 수량 | 유/무 | 업체 재고
PRESSURE S/W |  |  | PG35-103R-NR2 |  |  | 901-008-008 |  |  | 1 | 유상
[12 empty] | 출장비 | [6 empty] | 인원수 |  | 유/무상
[19 empty] | 2 |  | 무상
* 기 타 :
M.A.T Co., Ltd.