## PM REPORT (새양식)
[16 empty] | 작성 |  | 검토 |  | 승인
M.A.T Co.,LTd
|  |  | Micro Advanced Technology | [12 empty] | 강석희
작업 보고서
[16 empty] | 점검일 |  | 2022-07-18
[16 empty] | 시간 |  | 09 시 00 분 ~ 16 시 30분 ( 7시간 30분 )
업 체 명 |  | 온세미컨덕터 | [6 empty] | MODEL |  |  | 1501HW |  |  |  |  | SET-UP 일 |  | 2019-04-05
고객 담당자 |  | 김일남부장님 | [6 empty] | SERIAL NO |  |  | M004953 |  |  |  |  | 이전 작업일 |  | 2022-05-24
MAT 작업자 |  | 강석희 | [6 empty] | 공정명 |  |  | H2 |  |  |  |  | 경과일 |  | 55
1. 작업명 ( PM, TROUBLE, 점검, 기타) | [14 empty] | 5. 사진
TEL #1-2호기 정기PM
2. 증상,원인
TEL #1-2호기 정기PM
3. 조치내용
* TEL #1-2호기 정기PM 件 - Burn Chamber 1) Burn Chamber 내부 Cleaning 진행 2) 50A In-Let Bellows Cleaning 진행 3) 50A In-Let Metal Gasket 2EA 교체 4) 50A Viton O-Ring 2EA 교체 5) 50A TLC Clamp 2EA 교체 - Wet Chamber 1) Wet Chamber 내부 Cleaning 진행 2) ABS. Body Cleaning 진행 3) ABS. Plate Cleaning 진행 4) Wet Chamber 내부 Nozzle Cleaning 진행 7) P620 O-Ring 2EA 교체 8) Absorber 5kg 충진 - Exhaust 1) Exhaust Bottom Cleaning 진행 2) Exhaust Middle Cleaning 진행 3) Exhaust Circulation Nozzle Cleaning 진행 - 기타 1) MPX440 Flange Type Circulation Pump 교체 2) 앞으로 PM시 Cir`Pump 포함하여 교체진행 예정 * TEL #1-2호기 Gas Leak Test 件 - #1-2 Gas Leak Test 결과 이상 無 | [11 empty] | POWDER / 부식 COATING CHECK
[12 empty] | Plasma 설비 |  |  | 그 외 설비
[12 empty] | Inner : % 부식 : |  |  | Heat Chamber : % 부식: Power 색/경도 :
[12 empty] | Reactor : % 부식 : Coating : |  |  | Middle Flange : % 부식: Coating :
[12 empty] | Wet Tank : % 부식 : Coating : |  |  | Wet Chamber : % 부식: Coating :
[12 empty] | Exhaust : % 부식 : Coating : |  |  | Exhaust : % 부식: Coating :
4. CHECK VALUE | [16 empty] | 6. 비고 (특이점, 위험요소, 개선사항)
Pressure | Inlet#1 mmH2O |  | Inlet#2 mmH2O |  | Inlet#3 mmH2O |  | Inlet#4 mmH2O |  | Exh. P mmH2O |  | Cab. P mmH2O |  | Cir. P Kpa |  | B/A. P Kpa
| 전 | 후 | 전 | 후 | 전 | 후 | 전 | 후 | 전 | 후 | 전 | 후 | 전 | 후 | 전 | 후
|  | -101 | [7 empty] | -108 |  | -9 |  | 100
Temp | Temp #1 |  | Temp #2 |  | Temp #3 |  | Temp #4 |  | Reactor. T |  | Wet. T |  | Cab. T |  | Exh. T
| 전 | 후 | 전 | 후 | 전 | 후 | 전 | 후 | 전 | 후 | 전 | 후 | 전 | 후 | 전 | 후
|  | 820 | [9 empty] | 44 |  | 25 |  | 24
Utility | Burning SLM |  | S/A SLM |  | N2 SLM |  | C/W SLM |  | Torch 전압 v |  | Torch 전압 A |  | Torch N2 SLM
| 전 | 후 | 전 | 후 | 전 | 후 | 전 | 후 | 전 | 후 | 전 | 후 | 전 | 후
|  | 230 |  |  |  | 160 |  | 17
* Part 사용 이력
Part 명 |  |  | 규격 |  |  | Code |  |  | 수 량 | 유/무 | 업체 재고 | Part 명 |  |  |  | 규격 |  | Code |  | 수량 | 유/무 | 업체 재고
O-Ring |  |  | P620 |  |  | 903-016-620 |  |  | 2 | 유상
TLC CLAMP 50 |  |  | NW50-레이져 마킹 |  |  | 903-005-003-01 |  |  | 2 | 유상
INLET METAL GASKET |  |  | OD:Φ75 , ID : Φ50 INNER RING 8T 포함 |  |  | 1501-999-001-04 |  |  | 2 | 유상
Pump |  |  | MPX-F-440(삼상)-60HZ |  |  | 901-048-111-01 |  |  | 1 | 유상
폴링-Absorber |  |  | [1＂-폴링(STS)] |  |  | 905-009-001-01 |  |  | 5kg | 유상
50A Viton O-Ring |  |  | 50A |  |  | 903-001-001 |  |  | 2 | 유상 |  | 출장비 | [6 empty] | 인원수 |  | 유/무상
O-Ring |  |  | P320 |  |  | 903-016-320 |  |  | 1 | 무상 | [8 empty] | 4 |  | 유상
* 기 타 :
M.A.T Co., Ltd.