## PM REPORT (새양식)
[16 empty] | 작성 |  | 검토 |  | 승인
M.A.T Co.,LTd
|  |  | Micro Advanced Technology | [12 empty] | 양윤철
작업 보고서
[16 empty] | 점검일 |  | 2022-08-18
[16 empty] | 시간 |  | 21 시 30 분 ~ 24 시 00분 ( 2시간 30분 )
업 체 명 |  | 온세미컨덕터 | [6 empty] | MODEL |  |  | 1501HW |  |  |  |  | SET-UP 일 |  | 2019-04-05
고객 담당자 |  | 김연삼 부장님 | [6 empty] | SERIAL NO |  |  | M004951 |  |  |  |  | 이전 작업일 |  | 2022-07-20
MAT 작업자 |  | 양윤철, 강석희 | [6 empty] | 공정명 |  |  | H2 |  |  |  |  | 경과일 |  | 29
1. 작업명 ( PM, TROUBLE, 점검, 기타) | [14 empty] | 5. 사진
TEL #1-1호기 Heater ELCB TRIP으로 인한 설비 점검 件
2. 증상,원인
TEL #1-1호기 Heater Temp Low Alarm 발생
3. 조치내용
< TEL #1-1호기 Heater Temp Low Alarm 발생 > - Heater Temp Low Alarm 설정값 750ºC 설정이며, 8/17 18:06분 경 Heater Temp Low Alarm 발생 - Heate 열선 단선여부 확인 결과 1열 4.6Ω, 2열 4.8Ω, 3열 4.5Ω으로 Heater 단선 이상 無 - 전장부 Heater ELCB TRIP 발생 및 Heater Gate Hole과 2열 좌측 Heater 좌측 단자 Short 흔적 확인 - Heater Gate Hole과 Heater 단자가 접촉되어있진 않았으나 Heater Gate 내부공간에 Arrange된 전원 Wire의 길이가 약간 길어, 연결된 Heater 및 Heater단자가 Heater Gate Hole쪽으로 밀린것으로 추정 - Heater Gate 내부 Cable 길이를 조정하여 Cable Arrange 재진행 및 단자 재체결 진행 - Heater Gate 세라쿠울 (보온재) 보강작업 진행 - Heater Gate 내부 먼지 및 불순물 Cleaning 진행 - Heate Door 와 전원 Wire 간섭여부 확인 진행 - 해당조치 완료 후 Heater 정상승온 완료 및 해당문제 재발생 여부 관찰 및 현장 철수 | [11 empty] | POWDER / 부식 COATING CHECK
[12 empty] | Plasma 설비 |  |  | 그 외 설비
[12 empty] | Inner : % 부식 : |  |  | Heat Chamber : % 부식: Power 색/경도 :
[12 empty] | Reactor : % 부식 : Coating : |  |  | Middle Flange : % 부식: Coating :
[12 empty] | Wet Tank : % 부식 : Coating : |  |  | Wet Chamber : % 부식: Coating :
[12 empty] | Exhaust : % 부식 : Coating : |  |  | Exhaust : % 부식: Coating :
4. CHECK VALUE | [16 empty] | 6. 비고 (특이점, 위험요소, 개선사항)
Pressure | Inlet#1 mmH2O |  | Inlet#2 mmH2O |  | Inlet#3 mmH2O |  | Inlet#4 mmH2O |  | Exh. P mmH2O |  | Cab. P mmH2O |  | Cir. P Kpa |  | B/A. P Kpa
| 전 | 후 | 전 | 후 | 전 | 후 | 전 | 후 | 전 | 후 | 전 | 후 | 전 | 후 | 전 | 후
|  | -99 | [7 empty] | -105 |  | -8 |  | 89
Temp | Temp #1 |  | Temp #2 |  | Temp #3 |  | Temp #4 |  | Reactor. T |  | Wet. T |  | Cab. T |  | Exh. T
| 전 | 후 | 전 | 후 | 전 | 후 | 전 | 후 | 전 | 후 | 전 | 후 | 전 | 후 | 전 | 후
| 70 | 820 | [9 empty] | 26 |  | 26 |  | 25
Utility | Burning SLM |  | S/A SLM |  | Purge N2 SLM |  | C/W SLM |  | Torch 전압 v |  | Torch 전압 A |  | Torch N2 SLM
| 전 | 후 | 전 | 후 | 전 | 후 | 전 | 후 | 전 | 후 | 전 | 후 | 전 | 후
|  | 500 |  |  |  | 150 |  | 17
* Part 사용 이력
Part 명 |  |  | 규격 |  |  | Code |  |  | 수 량 | 유/무 | 업체 재고 | Part 명 |  |  |  | 규격 |  | Code |  | 수량 | 유/무 | 업체 재고
[12 empty] | 출장비 | [6 empty] | 인원수 |  | 유/무상
[19 empty] | 2 |  | 무상
* 기 타 :
M.A.T Co., Ltd.
Heater Wire
Heater Wire
Wire Arrange 수정
Heater Gate 내부 Heater Wire의 길이가 길어
←방향으로 미는 힘 발생 추정

## Sheet1
Heater Wire
Heater Wire
Wire Arrange 수정
Heater Gate 내부 Heater Wire의 길이가 길어
←방향으로 미는 힘 발생 추정