## PM REPORT (새양식)
[16 empty] | 작성 |  | 검토 |  | 승인
M.A.T Co.,LTd
|  |  | Micro Advanced Technology | [12 empty] | 강석희
작업 보고서
[16 empty] | 점검일 |  | 2022-10-03
[16 empty] | 시간 |  | 17 시 30 분 ~ 19 시 30분 ( 2시간 00분 )
업 체 명 |  | 온세미컨덕터 | [6 empty] | MODEL |  |  | 1501HW |  |  |  |  | SET-UP 일 |  | 2019-04-05
고객 담당자 |  | 김일남부장님 | [6 empty] | SERIAL NO |  |  | M004953 |  |  |  |  | 이전 작업일 |  | 2022-07-18
MAT 작업자 |  | 정동교,양윤철,조재현,강석희 | [6 empty] | 공정명 |  |  | H2 |  |  |  |  | 경과일 |  | 77
1. 작업명 ( PM, TROUBLE, 점검, 기타) | [14 empty] | 5. 사진
Blower 및 Heater ELCB Trip 점검 件
2. 증상,원인
Main장비 PM中 양압발생으로 인한 Blower 및 Heater Fail발생
3. 조치내용
< Blower 교체진행 > - Date Log 확인결과 Main장비 PM 中 양압발생하여 270까지 상승 확인 - M006869(AX#03) 비가동중 설비로 Blower탈착하여, 장착완료 기존 달려있던 Blower 폐기예정 - Blower 교체 후 작동시 이상 無 - 설비내부 Powder 침투로 인해 PM 진행 - Exhaust Middle 내부 확인결과 타공판 및 Absober 무너짐 확인 - Wet Chamber 내부 Cleaning진행 - Heater 저항 측정결과 Heater단자와, Burn Chamber 측정시 MΩ으로 Fail 확인 Heater 자재 수급하여 10월04일 재방문하여 교체예정 | [11 empty] | POWDER / 부식 COATING CHECK
[12 empty] | Plasma 설비 |  |  | 그 외 설비
[12 empty] | Inner : % 부식 : |  |  | Heat Chamber : % 부식: Power 색/경도 :
[12 empty] | Reactor : % 부식 : Coating : |  |  | Middle Flange : % 부식: Coating :
[12 empty] | Wet Tank : % 부식 : Coating : |  |  | Wet Chamber : % 부식: Coating :
[12 empty] | Exhaust : % 부식 : Coating : |  |  | Exhaust : % 부식: Coating :
4. CHECK VALUE | [16 empty] | 6. 비고 (특이점, 위험요소, 개선사항)
Pressure | Inlet#1 mmH2O |  | Inlet#2 mmH2O |  | Inlet#3 mmH2O |  | Inlet#4 mmH2O |  | Exh. P mmH2O |  | Cab. P mmH2O |  | Cir. P Kpa |  | B/A. P Kpa
| 전 | 후 | 전 | 후 | 전 | 후 | 전 | 후 | 전 | 후 | 전 | 후 | 전 | 후 | 전 | 후
Temp | Temp #1 |  | Temp #2 |  | Temp #3 |  | Temp #4 |  | Reactor. T |  | Wet. T |  | Cab. T |  | Exh. T
| 전 | 후 | 전 | 후 | 전 | 후 | 전 | 후 | 전 | 후 | 전 | 후 | 전 | 후 | 전 | 후
Utility | Burning SLM |  | S/A SLM |  | N2 SLM |  | C/W SLM |  | Torch 전압 v |  | Torch 전압 A |  | Torch N2 SLM
| 전 | 후 | 전 | 후 | 전 | 후 | 전 | 후 | 전 | 후 | 전 | 후 | 전 | 후
* Part 사용 이력
Part 명 |  |  | 규격 |  |  | Code |  |  | 수 량 | 유/무 | 업체 재고 | Part 명 |  |  |  | 규격 |  | Code |  | 수량 | 유/무 | 업체 재고
[12 empty] | 출장비 | [6 empty] | 인원수 |  | 유/무상
[19 empty] | 4 |  | 유상
* 기 타 :
M.A.T Co., Ltd.