## PM REPORT (새양식)
[16 empty] | 작성 |  | 검토 |  | 승인
M.A.T Co.,LTd
|  |  | Micro Advanced Technology | [12 empty] | 강석희
작업 보고서
[16 empty] | 점검일 |  | 2022-10-04
[16 empty] | 시간 |  | 10 시 00 분 ~ 15 시 30분 ( 5시간 30분 )
업 체 명 |  | 온세미컨덕터 | [6 empty] | MODEL |  |  | 1501HW |  |  |  |  | SET-UP 일 |  | 2019-04-05
고객 담당자 |  | 김일남부장님 | [6 empty] | SERIAL NO |  |  | M004953 |  |  |  |  | 이전 작업일 |  | 2022-10-03
MAT 작업자 |  | 정동교,양윤철,조재현,강석희 | [6 empty] | 공정명 |  |  | H2 |  |  |  |  | 경과일 |  | 1
1. 작업명 ( PM, TROUBLE, 점검, 기타) | [14 empty] | 5. 사진
Heater ELCB Trip 점검 件
2. 증상,원인
Main장비 PM中 양압발생으로 인한 Heater Fail발생
3. 조치내용
< Heater ELCB Trip 점검 件 > - Heater단자 저항 측정결과 0F로 정상 확인 - Heater단자와 Burn Chamber 표면 측정결과 2열 중앙 Heater 4.1kΩ으로 Fail확인 - Heater 교체위하여 탈착진행 中 Heater내부 Housing 찌그러짐 확인되어, Burn Chamber 교체진행 - VENT용(M004952)설비 사용하지않아 담당자와 협의 후 서로 Swap진행 - Swap진행 후 Heater Ampere 및 저항 측정결과 정상확인완료 - 장착 후 승온Test 시 이상 無 | [11 empty] | POWDER / 부식 COATING CHECK
[12 empty] | Plasma 설비 |  |  | 그 외 설비
[12 empty] | Inner : % 부식 : |  |  | Heat Chamber : % 부식: Power 색/경도 :
[12 empty] | Reactor : % 부식 : Coating : |  |  | Middle Flange : % 부식: Coating :
[12 empty] | Wet Tank : % 부식 : Coating : |  |  | Wet Chamber : % 부식: Coating :
[12 empty] | Exhaust : % 부식 : Coating : |  |  | Exhaust : % 부식: Coating :
6. 비고 (특이점, 위험요소, 개선사항)
Pressure | Inlet#1 mmH2O |  | Inlet#2 mmH2O |  | Inlet#3 mmH2O |  | Inlet#4 mmH2O |  | Exh. P mmH2O |  | Cab. P mmH2O |  | Cir. P Kpa |  | B/A. P Kpa
| 전 | 후 | 전 | 후 | 전 | 후 | 전 | 후 | 전 | 후 | 전 | 후 | 전 | 후 | 전 | 후
|  | -102 | [7 empty] | -127 |  | -5 |  | 94
Temp | Temp #1 |  | Temp #2 |  | Temp #3 |  | Temp #4 |  | Reactor. T |  | Wet. T |  | Cab. T |  | Exh. T
| 전 | 후 | 전 | 후 | 전 | 후 | 전 | 후 | 전 | 후 | 전 | 후 | 전 | 후 | 전 | 후
|  | 820 | [9 empty] | 32 |  | 35 |  | 24
Utility | Burning#1 SLM |  | Burning#2 SLM |  | S/A SLM |  | N2 SLM |  | C/W SLM
| 전 | 후 | 전 | 후 | 전 | 후 | 전 | 후 | 전 | 후 | 전 | 후 | 전 | 후
|  | 280 |  | 240 |  | 50 |  | 160 |  | 16
* Part 사용 이력
Part 명 |  |  | 규격 |  |  | Code |  |  | 수 량 | 유/무 | 업체 재고 | Part 명 |  |  |  | 규격 |  | Code |  | 수량 | 유/무 | 업체 재고
O-RING |  |  | P620 |  |  | 903-016-620 |  |  | 1 |  | 업체 재고
[12 empty] | 출장비 | [6 empty] | 인원수 |  | 유/무상
[19 empty] | 4 |  | 유상
* 기 타 :
M.A.T Co., Ltd.