## PM REPORT (새양식)
[16 empty] | 작성 |  | 검토 |  | 승인
M.A.T Co.,LTd
|  |  | Micro Advanced Technology | [12 empty] | 조재현
작업 보고서
[16 empty] | 점검일 |  | 2022-10-11
[16 empty] | 시간 |  | 10 시 00 분 ~ 13 시 30분 ( 3시간 30분 )
업 체 명 |  | 온세미컨덕터 | [6 empty] | MODEL |  |  | 1501HW |  |  |  |  | SET-UP 일 |  | 2019-04-05
고객 담당자 |  | 김일남부장님 | [6 empty] | SERIAL NO |  |  | M004953 |  |  |  |  | 이전 작업일 |  | 2022-10-04
MAT 작업자 |  | 정동교,조재현 | [6 empty] | 공정명 |  |  | H2 |  |  |  |  | 경과일 |  | 7
1. 작업명 ( PM, TROUBLE, 점검, 기타) | [14 empty] | 5. 사진
Level High 점검 件
2. 증상,원인
Drain Pump작동중 간헐적으로 Pump 작동 중 Level High 알람 발생
3. 조치내용
< Level High점검 件 > - 기존 Drain Time 7초였으나 실제 Drain 후 수위가 높아 Drain Time 25초로 변경 하여 사용중 Drain Pump작동중에도 간헐적인 Level High발생 확인 (실제 수위 확인) - Drain Pump IN단과 OUP단 배관 막힘 확인 → 막힘 없음 - Drain Actuator Valve 정상 작동(Open/Close) 확인 → 정상 작동 - Vent호기(M004952)의 Drain Pump와 TEL#1-2호기(M004953)의 Pump와 교체 진행 - Pump교체 진행 후 Drain Time 7초로 변경 후 Drain시 수위 확인 → Drain Time 7초에도 Drain 후 정상 수위 도달 - 최종 Auto Mode 정상 작동 확인 및 Leak 확인 이상없음 | [11 empty] | POWDER / 부식 COATING CHECK
[12 empty] | Plasma 설비 |  |  | 그 외 설비
[12 empty] | Inner : % 부식 : |  |  | Heat Chamber : % 부식: Power 색/경도 :
[12 empty] | Reactor : % 부식 : Coating : |  |  | Middle Flange : % 부식: Coating :
[12 empty] | Wet Tank : % 부식 : Coating : |  |  | Wet Chamber : % 부식: Coating :
[12 empty] | Exhaust : % 부식 : Coating : |  |  | Exhaust : % 부식: Coating :
6. 비고 (특이점, 위험요소, 개선사항)
Pressure | Inlet#1 mmH2O |  | Inlet#2 mmH2O |  | Inlet#3 mmH2O |  | Inlet#4 mmH2O |  | Exh. P mmH2O |  | Cab. P mmH2O |  | Cir. P Kpa |  | B/A. P Kpa
| 전 | 후 | 전 | 후 | 전 | 후 | 전 | 후 | 전 | 후 | 전 | 후 | 전 | 후 | 전 | 후
|  | -99 | [7 empty] | -124 |  | -5 |  | 96
Temp | Temp #1 |  | Temp #2 |  | Temp #3 |  | Temp #4 |  | Reactor. T |  | Wet. T |  | Cab. T |  | Exh. T
| 전 | 후 | 전 | 후 | 전 | 후 | 전 | 후 | 전 | 후 | 전 | 후 | 전 | 후 | 전 | 후
|  | 820 | [9 empty] | 19 |  | 22 |  | 20
Utility | Burning#1 SLM |  | Burning#2 SLM |  | S/A SLM |  | N2 SLM |  | C/W SLM
| 전 | 후 | 전 | 후 | 전 | 후 | 전 | 후 | 전 | 후 | 전 | 후 | 전 | 후
|  | 280 |  | 240 |  | 50 |  | 130 |  | 16
* Part 사용 이력
Part 명 |  |  | 규격 |  |  | Code |  |  | 수 량 | 유/무 | 업체 재고 | Part 명 |  |  |  | 규격 |  | Code |  | 수량 | 유/무 | 업체 재고
[12 empty] | 출장비 | [6 empty] | 인원수 |  | 유/무상
[19 empty] | 2 |  | 유상
* 기 타 :
M.A.T Co., Ltd.