## PM REPORT (새양식)
[16 empty] | 작성 |  | 검토 |  | 승인
M.A.T Co.,LTd
|  |  | Micro Advanced Technology | [12 empty] | 오준해
작업 보고서
[16 empty] | 점검일 |  | 2023-04-07
[16 empty] | 시간 |  | 23시 00분 ~ 03시 30분 (4시간 30분)
업 체 명 |  | 온세미컨덕터 | [6 empty] | MODEL |  |  | 1501HW |  |  |  |  | SET-UP 일 |  | 2019-04-05
고객 담당자 |  | 김일남부장님 | [6 empty] | SERIAL NO |  |  | M004953 |  |  |  |  | 이전 작업일 |  | 2022-10-11
MAT 작업자 |  | 양윤철, 조재현, 오준해 | [6 empty] | 공정명 |  |  | H2 |  |  |  |  | 경과일 |  | 178
1. 작업명 ( PM, TROUBLE, 점검, 기타) | [14 empty] | 5. 사진
Level High 알람 발생 件
2. 증상,원인
Drain Pump fail로 인한 알람 발생 및 Circulation Pump 교체
3. 조치내용
< Level High 알람 발생 件 > - Drain pump IN & OUT 단 PVC 확인 결과 이상 無 - Drain pump fail로 인한 알람 발생 - Drain pump 교체 후 설비 정상 가동 - Leak test 이상 無 < Circulation pump 교체 件 > - Drain pump 교체 후 Circulation pump 상태 점검 진행 - Circulation pump 노후화 확인, 알람 발생 대비하여 교체 진행 - Circulation pump 교체 후 설비 정상 가동 - Leak test 이상 無 | [11 empty] | POWDER / 부식 COATING CHECK
[12 empty] | Plasma 설비 |  |  | 그 외 설비
[12 empty] | Inner : % 부식 : |  |  | Heat Chamber : % 부식: Power 색/경도 :
[12 empty] | Reactor : % 부식 : Coating : |  |  | Middle Flange : % 부식: Coating :
[12 empty] | Wet Tank : % 부식 : Coating : |  |  | Wet Chamber : % 부식: Coating :
[12 empty] | Exhaust : % 부식 : Coating : |  |  | Exhaust : % 부식: Coating :
6. 비고 (특이점, 위험요소, 개선사항)
Pressure | Inlet#1 mmH2O |  | Inlet#2 mmH2O |  | Inlet#3 mmH2O |  | Inlet#4 mmH2O |  | Exh. P mmH2O |  | Cab. P mmH2O |  | Cir. P Kpa |  | B/A. P Kpa
| 전 | 후 | 전 | 후 | 전 | 후 | 전 | 후 | 전 | 후 | 전 | 후 | 전 | 후 | 전 | 후
|  | -95 | [7 empty] | -132 |  | -4 |  | 98
Temp | Temp #1 |  | Temp #2 |  | Temp #3 |  | Temp #4 |  | Reactor. T |  | Wet. T |  | Cab. T |  | Exh. T
| 전 | 후 | 전 | 후 | 전 | 후 | 전 | 후 | 전 | 후 | 전 | 후 | 전 | 후 | 전 | 후
|  | 820 | [9 empty] | 21 |  | 24 |  | 22
Utility | Burning#1 SLM |  | Burning#2 SLM |  | S/A SLM |  | N2 SLM |  | C/W SLM
| 전 | 후 | 전 | 후 | 전 | 후 | 전 | 후 | 전 | 후 | 전 | 후 | 전 | 후
* Part 사용 이력
Part 명 |  |  | 규격 |  |  | Code |  |  | 수 량 | 유/무 | 업체 재고 | Part 명 |  |  |  | 규격 |  | Code |  | 수량 | 유/무 | 업체 재고
PUMP - KUOBAO |  |  | MPX-F258-SCV-1 (60Hz) FLANGE TYPE |  |  | 901-048-033-01 |  |  | 1 | 유상
Pump |  |  | MPX-F-440(삼상)-60HZ |  |  | 901-048-111-01 |  |  | 1 | 유상
[12 empty] | 출장비 | [6 empty] | 인원수 |  | 유/무상
[19 empty] | 2 |  | 무상
* 기 타 :
M.A.T Co., Ltd.