## PM REPORT (새양식)
[16 empty] | 작성 |  | 검토 |  | 승인
M.A.T Co.,LTd
|  |  | Micro Advanced Technology | [12 empty] | 강석희
작업 보고서
[16 empty] | 점검일 |  | 2023-04-18
[16 empty] | 시간 |  | 09 시 00 분 ~ 15 시 30분 ( 6시간 30분 )
업 체 명 |  | 온세미컨덕터 | [6 empty] | MODEL |  |  | 1501HW |  |  |  |  | SET-UP 일 |  | 2019-04-05
고객 담당자 |  | 김일남부장님 | [6 empty] | SERIAL NO |  |  | M004951 |  |  |  |  | 이전 작업일 |  | 2023-01-17
MAT 작업자 |  | 양윤철, 강석희 | [6 empty] | 공정명 |  |  | H2 |  |  |  |  | 경과일 |  | 91
1. 작업명 ( PM, TROUBLE, 점검, 기타) | [14 empty] | 5. 사진
TEL #1-1호기 정기PM
2. 증상,원인
TEL #1-1호기 정기PM
3. 조치내용
* TEL #1-1호기 정기PM 件 - Burn Chamber 1) Burn Chamber 내부 Cleaning 진행 2) 50A In-Let Bellows Cleaning 진행 3) 50A In-Let Metal Gasket 2EA 교체 4) 50A Viton O-Ring 2EA 교체 5) 50A TLC Clamp 2EA 교체 - Wet Chamber 1) Wet Chamber 내부 Cleaning 진행 2) ABS. Body 1EA 교체진행 3) ABS. Plate Cleaning 진행 4) Wet Chamber 내부 Nozzle Cleaning 진행 5) Palling Absober 5Kg 충진 6) P620 O-Ring 2EA 교체 - Exhaust 1) Exhaust Bottom Cleaning 진행 2) Exhaust Middle Cleaning 진행 3) Exhaust Circulation Nozzle Cleaning 진행 4) P320 O-ring 1EA 교체진행 4) NW100 C/O 1EA 교체진행 5) NW125 C/O 1EA 교체진행 * Heater - 1열 1.6Ω, 2열 1.5Ω, 3열 1.8Ω으로 Heater 단선 이상 無 - Heater 단자부 육안점검 이상 無 - 승온간 Ampere 유입 이상 無 * Gas Leak Test - #1-1 Gas Leak Test 결과 이상 無 | [11 empty] | POWDER / 부식 COATING CHECK
[12 empty] | Plasma 설비 |  |  | 그 외 설비
[12 empty] | Inner : % 부식 : |  |  | Heat Chamber : % 부식: Power 색/경도 :
[12 empty] | Reactor : % 부식 : Coating : |  |  | Middle Flange : % 부식: Coating :
[12 empty] | Wet Tank : % 부식 : Coating : |  |  | Wet Chamber : % 부식: Coating :
[12 empty] | Exhaust : % 부식 : Coating : |  |  | Exhaust : % 부식: Coating :
4. CHECK VALUE | [16 empty] | 6. 비고 (특이점, 위험요소, 개선사항)
Pressure | Inlet#1 mmH2O |  | Inlet#2 mmH2O |  | Inlet#3 mmH2O |  | Inlet#4 mmH2O |  | Exh. P mmH2O |  | Cab. P mmH2O |  | Cir. P Kpa |  | B/A. P Kpa
| 전 | 후 | 전 | 후 | 전 | 후 | 전 | 후 | 전 | 후 | 전 | 후 | 전 | 후 | 전 | 후
|  | -119 | [7 empty] | -120 |  | -6 |  | 90
Temp | Temp #1 |  | Temp #2 |  | Temp #3 |  | Temp #4 |  | Reactor. T |  | Wet. T |  | Cab. T |  | Exh. T
| 전 | 후 | 전 | 후 | 전 | 후 | 전 | 후 | 전 | 후 | 전 | 후 | 전 | 후 | 전 | 후
|  | 820 | [9 empty] | 32 |  | 44 |  | 24
Utility | Burning SLM |  | S/A SLM |  | N2 SLM |  | C/W SLM |  | Torch 전압 v |  | Torch 전압 A |  | Torch N2 SLM
| 전 | 후 | 전 | 후 | 전 | 후 | 전 | 후 | 전 | 후 | 전 | 후 | 전 | 후
|  | 520 |  | - |  | 130 |  | 15
* Part 사용 이력
Part 명 |  |  | 규격 |  |  | Code |  |  | 수 량 | 유/무 | 업체 재고 | Part 명 |  |  |  | 규격 |  | Code |  | 수량 | 유/무 | 업체 재고
O-Ring |  |  | P620 |  |  | 903-016-620 |  |  | 2 | 유상 |  | 폴링-Absorber |  |  |  | 1 " -폴링(STS) (단위 KG) |  | 905-009-001-01 |  | 10 | 유상
50A Viton O-Ring |  |  | 50A |  |  | 903-001-001 |  |  | 1 | 유상 |  | ABS.-KIT 1 BODY | [5 empty] | 1501-130-S01-00 |  | 1 | 유상
INLET METAL GASKET |  |  | OD:Φ75 , ID : Φ50 INNER RING 8T 포함 |  |  | 1501-999-001-04 |  |  | 1 | 유상
CENTER-RING |  |  | NW100-오링 포함 |  |  | 903-010-003 |  |  | 1 | 유상
CENTER-RING |  |  | NW125-오링 포함 |  |  | 903-010-008 |  |  | 1 | 유상
TLC CLAMP 50 |  |  | NW50-레이져 마킹 |  |  | 903-005-003-01 |  |  | 2 | 유상 |  | 출장비 | [6 empty] | 인원수 |  | 유/무상
O-Ring |  |  | p320 |  |  | 903-016-320 |  |  | 1 | 유상 | [8 empty] | 3 |  | 유상
* 기 타 :
M.A.T Co., Ltd.