## PM REPORT (새양식)
[16 empty] | 작성 |  | 검토 |  | 승인
M.A.T Co.,LTd
|  |  | Micro Advanced Technology | [12 empty] | 양윤철
작업 보고서
[16 empty] | 점검일 |  | 2022-06-03
[16 empty] | 시간 |  | 08 시 00 분 ~ 14 시 00분 ( 6시간 00분 )
업 체 명 |  | 온세미컨덕터 | [6 empty] | MODEL |  |  | 1701HW |  |  |  |  | SET-UP 일 |  | -
고객 담당자 |  | 김일남 부장 | [6 empty] | SERIAL NO |  |  | 하기 |  |  |  |  | 이전 작업일 |  | -
MAT 작업자 |  | 정동교, 양윤철 | [6 empty] | 공정명 | [7 empty] | 경과일 |  | #VALUE!
1. 작업명 ( PM, TROUBLE, 점검, 기타) | [14 empty] | 5. 사진
1701HW 신규설비 납품
2. 증상,원인
설비 납품
3. 조치내용
* 1701HW 신규설비 4대 납품 件 - M006483, M006828, M006829, M006830 - M006483, M006828 설비 2대 셋업위치 확정 (TEL #2-1, TEL #2-2) - M006828설비 설비 상부 Gas Detector Honeywell社 제품으로 장착되어 나머지 3대와 같은 Gastron社 제품으로 교환 필요 (영업부 문의 中) - M006829, M006830 나머지 설비 2대는 차후 셋업위치 확정시 이동하여 설비 고정 예정 (Nucleur설비) - 6/7 방문 진행하여 위 신규설비 4대 Blower 설치 필요 - 6월 말 납품예정인 1701HW 3대는 현재 가동중인 TEL#1-1, 1-2, Vent호기 철거 후 1701HW설비로 교체 예정이며, 공간 협소로 인해 3대중 1대는 하부층으로 Set-Up 및 Power Drain으로 변경 예정 (영업부 협의 中) | [11 empty] | POWDER / 부식 COATING CHECK
[12 empty] | Plasma 설비 |  |  | 그 외 설비
[12 empty] | Inner : % 부식 : |  |  | Heat Chamber : % 부식: Power 색/경도 :
[12 empty] | Reactor : % 부식 : Coating : |  |  | Middle Flange : % 부식: Coating :
[12 empty] | Wet Tank : % 부식 : Coating : |  |  | Wet Chamber : % 부식: Coating :
[12 empty] | Exhaust : % 부식 : Coating : |  |  | Exhaust : % 부식: Coating :
4. CHECK VALUE | [16 empty] | 6. 비고 (특이점, 위험요소, 개선사항)
Pressure | Inlet#1 mmH2O |  | Inlet#2 mmH2O |  | Inlet#3 mmH2O |  | Inlet#4 mmH2O |  | Exh. P mmH2O |  | Cab. P mmH2O |  | Cir. P Kpa |  | B/A. P Kpa
| 전 | 후 | 전 | 후 | 전 | 후 | 전 | 후 | 전 | 후 | 전 | 후 | 전 | 후 | 전 | 후
Temp | Temp #1 |  | Temp #2 |  | Temp #3 |  | Temp #4 |  | Reactor. T |  | Wet. T |  | Cab. T |  | Exh. T
| 전 | 후 | 전 | 후 | 전 | 후 | 전 | 후 | 전 | 후 | 전 | 후 | 전 | 후 | 전 | 후
Utility | Burning SLM |  | S/A SLM |  | N2 SLM |  | C/W SLM |  | Torch 전압 v |  | Torch 전압 A |  | Torch N2 SLM
| 전 | 후 | 전 | 후 | 전 | 후 | 전 | 후 | 전 | 후 | 전 | 후 | 전 | 후
* Part 사용 이력
Part 명 |  |  | 규격 |  |  | Code |  |  | 수 량 | 유/무 | 업체 재고 | Part 명 |  |  |  | 규격 |  | Code |  | 수량 | 유/무 | 업체 재고
[12 empty] | 출장비 | [6 empty] | 인원수 |  | 유/무상
[19 empty] | 3 |  | 무상
* 기 타 :
M.A.T Co., Ltd.