## PM REPORT (새양식)
[16 empty] | 작성 |  | 검토 |  | 승인
M.A.T Co.,LTd
|  |  | Micro Advanced Technology | [12 empty] | 양윤철
작업 보고서
[16 empty] | 점검일 |  | 2022-06-21
[16 empty] | 시간 |  | 13 시 00 분 ~ 15 시 30분 ( 2시간 30분 )
업 체 명 |  | 온세미컨덕터 | [6 empty] | MODEL |  |  | 1701HW |  |  |  |  | SET-UP 일 |  | 2022-06-20
고객 담당자 |  | 김일남 부장님 | [6 empty] | SERIAL NO |  |  | M006828 |  |  |  |  | 이전 작업일 |  | 2022-06-20
MAT 작업자 |  | 강우규, 윤태중 | [6 empty] | 공정명 |  |  | - |  |  |  |  | 경과일 |  | 1
1. 작업명 ( PM, TROUBLE, 점검, 기타) | [14 empty] | 5. 사진
Heater Temp Low Alarm 및 ELCB TRIP 발생 관련 설비 점검
2. 증상,원인
Heater Temp Low Alarm 및 ELCB TRIP 발생
3. 조치내용
< 전장부 및 Heater 탈착 점검 > - 전장부 전원계통 점검 진행 - Main ELCB, Heater MC, Heater ELCB, SSR 육안점검 및 Cable 단자 결속상태 점검결과 특이사항 없음 - Heater Wire, Heater Wire 단자대, Heater 육안점검 및 단자 결속상태 확인결과 특이사항 없음 - Heater 탈착 진행하여 Heater Housing 내부 육안점검 결과 특이사항 없음 - Heater 탈착 진행하여 저항 측정 결과 이상 없음 (1.4 Ω) - 재현성 Test 진행 하였으나, 동일현상 미발생 - 정상 가동중인 1501HW 의 Heater ELCB 정격감도전류는 200mA로 설정되어 있으나 해당 1701HW 설비 Heater ELCB 정격감도전류 100mA로 설정되어 있음 - Heater ELCB 정격감도전류 Over Delay Time(동작시간) 설정값은 0으로 동일하게 설정되어 있음 확인 - 1701HW 정격감도전류 100mA -> 200mA로 상향조정 진행 - 신규설비 납품 및 Turn-On間 확인 누락으로 인하여 오설정 발생 - 동일 Issue 재발생 하지않도록 차후 Turn-On시 Turn-On Sheet에 ELCB 정격감도전류 설정값 확인 항목 추가하여 Turn-On間 확인 예정 < Main Tool Fault Signal 단자 번호 확인 > - KR3(Alarm Relay) 3번단자대(A접점)으로 Inform 완료 - 배선작업 완료 후 고객社 자체 Interlock Test 진행 예정 | [11 empty] | POWDER / 부식 COATING CHECK
[12 empty] | Plasma 설비 |  |  | 그 외 설비
[12 empty] | Inner : % 부식 : |  |  | Heat Chamber : % 부식: Power 색/경도 :
[12 empty] | Reactor : % 부식 : Coating : |  |  | Middle Flange : % 부식: Coating :
[12 empty] | Wet Tank : % 부식 : Coating : |  |  | Wet Chamber : % 부식: Coating :
[12 empty] | Exhaust : % 부식 : Coating : |  |  | Exhaust : % 부식: Coating :
4. CHECK VALUE | [16 empty] | 6. 비고 (특이점, 위험요소, 개선사항)
Pressure | Inlet#1 mmH2O |  | Inlet#2 mmH2O |  | Inlet#3 mmH2O |  | Inlet#4 mmH2O |  | Exh. P mmH2O |  | Cab. P mmH2O |  | Cir. P Kpa |  | B/A. P Kpa
| 전 | 후 | 전 | 후 | 전 | 후 | 전 | 후 | 전 | 후 | 전 | 후 | 전 | 후 | 전 | 후
|  | -50 | [7 empty] | -126 |  | -3 |  | 125
Temp | Temp #1 |  | Temp #2 |  | Temp #3 |  | Temp #4 |  | Reactor. T |  | Wet. T |  | Cab. T |  | Exh. T
| 전 | 후 | 전 | 후 | 전 | 후 | 전 | 후 | 전 | 후 | 전 | 후 | 전 | 후 | 전 | 후
|  | 750 |  | 750 | [7 empty] | 32 |  |  |  | 28
Utility | Burning SLM |  | S/A SLM |  | N2 SLM |  | C/W SLM |  | Torch 전압 v |  | Torch 전압 A |  | Torch N2 SLM
| 전 | 후 | 전 | 후 | 전 | 후 | 전 | 후 | 전 | 후 | 전 | 후 | 전 | 후
|  | 500 |  | 90 |  | 180 |  | 19
* Part 사용 이력
Part 명 |  |  | 규격 |  |  | Code |  |  | 수 량 | 유/무 | 업체 재고 | Part 명 |  |  |  | 규격 |  | Code |  | 수량 | 유/무 | 업체 재고
[12 empty] | 출장비 | [6 empty] | 인원수 |  | 유/무상
[19 empty] | 2 |  | 무상
* 기 타 :
M.A.T Co., Ltd.