## PM REPORT (새양식)
[16 empty] | 작성 |  | 검토 |  | 승인
M.A.T Co.,LTd
|  |  | Micro Advanced Technology | [12 empty] | 정동교
작업 보고서
[16 empty] | 점검일 |  | 2022-07-06
[16 empty] | 시간 |  | 08 시 00 분 ~ 18 시 00분 ( 10시간 )
업 체 명 |  | 온세미컨덕터 | [6 empty] | MODEL |  |  | 1701HW |  |  |  |  | SET-UP 일 |  | 2022-06-20
고객 담당자 |  | 김일남 부장님 | [6 empty] | SERIAL NO |  |  | M006829 |  |  |  |  | 이전 작업일 |  | 2022-06-20
MAT 작업자 |  | 정동교,정민욱,연구소,영업 | [6 empty] | 공정명 |  |  | H2,Ar,HCl,C3H8, SiH4 |  |  |  |  | 경과일 |  | 16
1. 작업명 ( PM, TROUBLE, 점검, 기타) | [14 empty] | 5. 사진
효율측정
2. 증상,원인
고객社 요청
3. 조치내용
• 효율 측정시 설비가동 SPEC (2-2호기 / 2대중 왼쪽설비) -INLET : -53 mmH2O -OUTLET : -82 mmH2O -HEATER : 750 ℃ -INLET PURGE : 190 SLM -SLEEVE AIR : 100 SLM -SUPPLY WATER : 14 SLM -PRESSURE PURGE : 0 SLM (측정설비 Calibration용으로 사용) -BURNNING AIR : 800 -FOG AIR : 160 -CIR' PRESSURE : 128 -측정완료 후 PRESSURE PURGE N2만 0에서 0.5 SLM으로 변경 -측정 데이터 연구소에 요청하여 공유필요 • PROCESS GAS -H2 : 157 SLM -SiH4 : 500 cc -C3H8 : 200 cc -HCL : 4 SLM -효율측정 데이터 완성시 확인필요 • 방문인원 CS : 정동교, 정민욱 기구설계 : 안대준 개발분석 : 류준호,이남종,송태용,양익준 전장설계 : 박종현 영업 : 강우규 | [11 empty] | POWDER / 부식 COATING CHECK
[12 empty] | Plasma 설비 |  |  | 그 외 설비
[12 empty] | Inner : % 부식 : |  |  | Heat Chamber : % 부식: Power 색/경도 :
[12 empty] | Reactor : % 부식 : Coating : |  |  | Middle Flange : % 부식: Coating :
[12 empty] | Wet Tank : % 부식 : Coating : |  |  | Wet Chamber : % 부식: Coating :
[12 empty] | Exhaust : % 부식 : Coating : |  |  | Exhaust : % 부식: Coating :
4. CHECK VALUE | [16 empty] | 6. 비고 (특이점, 위험요소, 개선사항)
Pressure | Inlet#1 mmH2O |  | Inlet#2 mmH2O |  | Inlet#3 mmH2O |  | Inlet#4 mmH2O |  | Exh. P mmH2O |  | Cab. P mmH2O |  | Cir. P Kpa |  | B/A. P Kpa
| 전 | 후 | 전 | 후 | 전 | 후 | 전 | 후 | 전 | 후 | 전 | 후 | 전 | 후 | 전 | 후
|  | -53 | [7 empty] | -82 |  | -8 |  | 128
Temp | Temp #1 |  | Temp #2 |  | Temp #3 |  | Temp #4 |  | Reactor. T |  | Wet. T |  | Cab. T |  | Exh. T
| 전 | 후 | 전 | 후 | 전 | 후 | 전 | 후 | 전 | 후 | 전 | 후 | 전 | 후 | 전 | 후
|  | 750 | [9 empty] | 미확 |  | 미확 |  | 미확
Utility | Burning Air SLM |  | S/A SLM |  | Purge N2 SLM |  | C/W SLM |  | Torch 전압 v |  | Torch 전압 A |  | Torch N2 SLM
| 전 | 후 | 전 | 후 | 전 | 후 | 전 | 후 | 전 | 후 | 전 | 후 | 전 | 후
|  | 800 |  | 100 |  | 190 |  | 14
* Part 사용 이력
Part 명 |  |  | 규격 |  |  | Code |  |  | 수 량 | 유/무 | 업체 재고 | Part 명 |  |  |  | 규격 |  | Code |  | 수량 | 유/무 | 업체 재고
[12 empty] | 출장비 | [6 empty] | 인원수 |  | 유/무상
[19 empty] | 9 |  | 확인필요
9
M.A.T Co., Ltd.