## PM REPORT (새양식)
[16 empty] | 작성 |  | 검토 |  | 승인
M.A.T Co.,LTd
|  |  | Micro Advanced Technology | [12 empty] | 정동교
작업 보고서
[16 empty] | 점검일 |  | 2022-07-25
[16 empty] | 시간 |  | 11 시 00 분 ~ 15 시 00분 ( 4 시간 )
업 체 명 |  | 온세미컨덕터 | [6 empty] | MODEL |  |  | 1701HW |  |  |  |  | SET-UP 일 |  | 2022-07-20
고객 담당자 |  | 여광구 부장님 | [6 empty] | SERIAL NO |  |  | M006828 |  |  |  |  | 이전 작업일 |  | 2022-07-20
MAT 작업자 |  | 정동교, 윤태중 | [6 empty] | 공정명 |  |  | H2,Ar,HCl,C3H8, SiH4 |  |  |  |  | 경과일 |  | 5
1. 작업명 ( PM, TROUBLE, 점검, 기타) | [14 empty] | 5. 사진
H2 DETECTOR 감지
2. 증상,원인
수분으로 인한 감지
3. 조치내용
• H2 DETECTOR 감지관련 점검 (M006828) -H2 DETECTOR "IN단 PFA TUBE LINE" 내부 수분확인 -IN단 PFA TUBE 수분제거 및 "수분 FILTER 설치" -설비 가동 ㅡㅡㅡㅡㅡㅡㅡㅡㅡㅡㅡㅡㅡㅡㅡㅡㅡㅡㅡㅡㅡㅡㅡㅡㅡㅡㅡㅡㅡㅡㅡㅡㅡㅡㅡㅡㅡㅡ • 기타 작업 (1701HW) -HEATER전원 LINE 조립부 상태확인 및 수정완료 대상설비(SET-UP대기) : M006864, M006862, M006866, M006867, M006865 M006863, M006869 -수분 FILTER 설치완료 전설비 13대 • 명일 예정작업 -가동중인 1701HW 6대 HEATER전원 LINE 조립부 및 가동상태 점검 • 차주 예정작업 -시수 LINE 분기 -H2 DETECTOR IN단 LINE 열배기로 이동 | [11 empty] | POWDER / 부식 COATING CHECK
[12 empty] | Plasma 설비 |  |  | 그 외 설비
[12 empty] | Inner : % 부식 : |  |  | Heat Chamber : % 부식: Power 색/경도 :
[12 empty] | Reactor : % 부식 : Coating : |  |  | Middle Flange : % 부식: Coating :
[12 empty] | Wet Tank : % 부식 : Coating : |  |  | Wet Chamber : % 부식: Coating :
[12 empty] | Exhaust : % 부식 : Coating : |  |  | Exhaust : % 부식: Coating :
4. CHECK VALUE | [16 empty] | 6. 비고 (특이점, 위험요소, 개선사항)
Pressure | Inlet#1 mmH2O |  | Inlet#2 mmH2O |  | Inlet#3 mmH2O |  | Inlet#4 mmH2O |  | Exh. P mmH2O |  | Cab. P mmH2O |  | Cir. P Kpa |  | B/A. P Kpa
| 전 | 후 | 전 | 후 | 전 | 후 | 전 | 후 | 전 | 후 | 전 | 후 | 전 | 후 | 전 | 후
|  | -52 | [7 empty] | -72 |  | -17 |  | 127
Temp | Temp #1 |  | Temp #2 |  | Temp #3 |  | Temp #4 |  | Reactor. T |  | Wet. T |  | Cab. T |  | Exh. T
| 전 | 후 | 전 | 후 | 전 | 후 | 전 | 후 | 전 | 후 | 전 | 후 | 전 | 후 | 전 | 후
|  | 750 | [9 empty] | 34 |  | 34 |  | 28
Utility | Burning SLM |  | S/A SLM |  | N2 SLM |  | C/W SLM |  | Torch 전압 v |  | Torch 전압 A |  | Torch N2 SLM
| 전 | 후 | 전 | 후 | 전 | 후 | 전 | 후 | 전 | 후 | 전 | 후 | 전 | 후
|  | 800 |  | 100 |  | 190 |  | 14
* Part 사용 이력
Part 명 |  |  | 규격 |  |  | Code |  |  | 수 량 | 유/무 | 업체 재고 | Part 명 |  |  |  | 규격 |  | Code |  | 수량 | 유/무 | 업체 재고
[12 empty] | 출장비 | [6 empty] | 인원수 |  | 유/무상
[19 empty] | 2 |  | 무상
* 기 타 :
M.A.T Co., Ltd.