## PM REPORT (새양식)
[16 empty] | 작성 |  | 검토 |  | 승인
M.A.T Co.,LTd
|  |  | Micro Advanced Technology | [12 empty] | 강석희
작업 보고서
[16 empty] | 점검일 |  | 2022-10-18
[16 empty] | 시간 |  | 09 시 30 분 ~ 14 시 30분 ( 5 시간 00분)
업 체 명 |  | 온세미컨덕터 | [6 empty] | MODEL |  |  | 1701HW |  |  |  |  | SET-UP 일 |  | 2022-09-28
고객 담당자 |  | 김일남 부장님 | [6 empty] | SERIAL NO |  |  | M006867 |  |  |  |  | 이전 작업일 |  | 2022-10-14
MAT 작업자 |  | 정동교, 양윤철 | [6 empty] | 공정명 |  |  | H2,Ar,HCl,C3H8, SiH4 |  |  |  |  | 경과일 |  | 4
1. 작업명 ( PM, TROUBLE, 점검, 기타) | [14 empty] | 5. 사진
Exhaust Absorber 추가 충진 개선작업 진행설비 Pressure 상승으로 인한 설비 점검 및 Test
2. 증상,원인
< Exhaust Absorber 추가 충진 개선 진행설비 Pressure 상승 > - 기존에 고객사가 요청한 Inlet Pressure -100 조건으로는 Pressure 상승으로 인하여 정상적인 설비 가동 불가능 - 고객사 담당자와 협의하여 Inlet Pressure -80 수준으로 가동 Test 진행 - Inlet Pressure 소폭 Hunting 발생 하였으나, Pressure가 일정수준 이상으로 상승하지 않아 해당 조건으로 가동 Test - 소량의 Air 및 Water 유량 차이에도 Inlet Pressure 상승폭이 높아 내부적으로 Burnning Air 880(900), Supply Water 18.5(19) 로 약간 낮추어 Test 진행 | [11 empty] | POWDER / 부식 COATING CHECK
[12 empty] | Plasma 설비 |  |  | 그 외 설비
[12 empty] | Inner : % 부식 : |  |  | Heat Chamber : % 부식: Power 색/경도 :
[12 empty] | Reactor : % 부식 : Coating : |  |  | Middle Flange : % 부식: Coating :
[12 empty] | Wet Tank : % 부식 : Coating : |  |  | Wet Chamber : % 부식: Coating :
[12 empty] | Exhaust : % 부식 : Coating : |  |  | Exhaust : % 부식: Coating :
4. CHECK VALUE | [16 empty] | 6. 비고 (특이점, 위험요소, 개선사항)
Pressure | Inlet#1 mmH2O |  | Inlet#2 mmH2O |  | Inlet#3 mmH2O |  | Inlet#4 mmH2O |  | Exh. P mmH2O |  | Cab. P mmH2O |  | Cir. P Kpa |  | B/A. P Kpa
| 전 | 후 | 전 | 후 | 전 | 후 | 전 | 후 | 전 | 후 | 전 | 후 | 전 | 후 | 전 | 후
|  | -82 | [7 empty] | -92 |  | -14 |  | 134
Temp | Heater Temp #1 |  | Temp #2 |  | Temp #3 |  | Temp #4 |  | Chamber. T |  | Wet. T |  | Cab. T |  | Exh. T
| 전 | 후 | 전 | 후 | 전 | 후 | 전 | 후 | 전 | 후 | 전 | 후 | 전 | 후 | 전 | 후
|  | 750 | [7 empty] | 528 |  | 30 |  | 30 |  | 22
Utility | Burning Air SLM |  | S/A SLM |  | Inlet Purge N2 SLM |  | C/W LPM |  | Fog Air SLM
| 전 | 후 | 전 | 후 | 전 | 후 | 전 | 후 | 전 | 후 | 전 | 후
|  | 880 |  | 80 |  | 290 |  | 19 |  | 100
* Part 사용 이력
Part 명 |  |  | 규격 |  |  | Code |  |  | 수 량 | 유/무 | 업체 재고 | Part 명 |  |  |  | 규격 |  | Code |  | 수량 | 유/무 | 업체 재고
[12 empty] | 출장비 | [6 empty] | 인원수 |  | 유/무상
[19 empty] | 2 |  | 무상
* 기 타 :
M.A.T Co., Ltd.

## Sheet1
1701HW NF#2-1 |  |  | 1701HW NF#2-2 |  |  | 1701HW NF#3-2 |  | 1701HW NF#3-1
Exhaust Pressure | -74 |  | Exhaust Pressure | -70 |  | Inlet Pressure | -82 ~ -104 | Inlet Pressure | -75 ~ -90
Inlet Pressure | -60 |  | Inlet Pressure | -75 |  | Exhaust Pressure | -89 ~ -93 | Exhaust Pressure | -90 - 93
Exhaust Temp | 30 |  | Exhaust Temp | 32 |  | Heater Temp | 750 | Heater Temp | 750
Wet Temp | 45 |  | Wet Temp | 41 |  | Heat Chamber Temp | 570 | Heat Chamber Temp | 528
Heater Temp | 746 |  | Heater Temp | 745 |  | Cabinet Pressure | -15 | Cabinet Pressure | -14
Chamber Temp | 734 |  | Chamber Temp | 653 |  | Exhaust Temp | 21 | Exhaust Temp | 22
Supply Water | 14LPM / 13Kpa |  | Supply Water | 14LPM / 10Kpa |  | Wet Temp | 31 | Wet Temp | 30
Inlet Purge N2 | 220 |  | Inlet Purge N2 | 220 |  | Cabinet Temp | 34 | Cabinet Temp | 30
Sleeve Air | 90 |  | Sleeve Air | 90 |  | Inlet Purge N2 | 280 ~ 300 | Inlet Purge N2 | 280 ~ 300
Burnnung Air #1 | 450SLM / 50Kpa |  | Burnnung Air #1 | 450SLM / 56Kpa |  | Sleeve Air | 80 | Sleeve Air | 80
Burnnung Air #2 | 450SLM / 57Kpa |  | Burnnung Air #2 | 450SLM / 59Kpa |  | Supply Water | 18.5 | Supply Water | 18.5
Fog Air | 120 |  | Fog Air | 120 |  | Pressure Purge N2 | 1 | Pressure Purge N2 | 1
Circulation Pressure | 129 |  | Circulation Pressure | 128 |  | Burnning Air | 880 | Burnning Air | 880
[6 empty] | Fog Air | 100 | Fog Air | 100
평시 (Idle시) |  |  | Proccess시 (Depo시)
H2 | 150 | L | H2 | 150 | L
HCl | 100 | cc | HCl | 3.9 ~ 4 | L
C3H8 | 0 | cc | C3H8 | 300 ~ 400 | cc
SIH4 | 0 | cc | SIH4 | 300 ~ 400 | cc