## PM REPORT (새양식)
[16 empty] | 작성 |  | 검토 |  | 승인
M.A.T Co.,LTd
|  |  | Micro Advanced Technology | [12 empty] | 양윤철
작업 보고서
[16 empty] | 점검일 |  | 2022-11-19
[16 empty] | 시간 |  | 10 시 00 분 ~ 15 시 00분 ( 5시간 )
업 체 명 |  | 온세미컨덕터 | [6 empty] | MODEL |  |  | 1701HW |  |  |  |  | SET-UP 일 |  | 2022-09-28
고객 담당자 |  | 김일남 부장님 | [6 empty] | SERIAL NO |  |  | M006863, M006865 |  |  |  |  | 이전 작업일 |  | -
MAT 작업자 |  | 강우규 차장, 양윤철 주임 | [6 empty] | 공정명 |  |  | H2 |  |  |  |  | 경과일 |  | -
1. 작업명 ( PM, TROUBLE, 점검, 기타) | [14 empty] | 5. 사진
1701HW AX #01, AX #02 설비 H2 400L 유입 관련 설비 운전 조건 조정 및 유입 Test 진행
2. 증상,원인
AXITRON 설비 H2 400L 유입, AX #01, AX #02 분기 유입
3. 조치내용
< AXITRON 설비 H2 분기유입 관련 설비 운전조건 조정 > - AX #01 Gas Inlet 배관 길이가 AX #02 보다 약 2배가량 길어, Utility 및 Blower 가속 동일 조건시 AX #02 설비로 유입되는 유량이 더 많은 것 으로 추정 - H2 유입유량 평준화를 위해 Blower 가속 조정 진행 AX #01 Exhaust Pressure : -99mmH2O AX #02 Exhaust Pressure : -85mmH2O - Chamber Temp High Alarm 설정값 980 -> 1000 상향 조정 < 설비 운전조건 조정 후 H2 유입 Test 진행 > - 수소 400L 유입 間 Chamber Temp, Wet Temp 상승 하였으나, 현재 수준으로 설비 운전 가능 - 해당 조건 장기 운영시 Temp 변동 추이 관찰 필요 | [11 empty] | POWDER / 부식 COATING CHECK
[12 empty] | Plasma 설비 |  |  | 그 외 설비
[12 empty] | Inner : % 부식 : |  |  | Heat Chamber : % 부식: Power 색/경도 :
[12 empty] | Reactor : % 부식 : Coating : |  |  | Middle Flange : % 부식: Coating :
[12 empty] | Wet Tank : % 부식 : Coating : |  |  | Wet Chamber : % 부식: Coating :
[12 empty] | Exhaust : % 부식 : Coating : |  |  | Exhaust : % 부식: Coating :
4. CHECK VALUE | [16 empty] | 6. 비고 (특이점, 위험요소, 개선사항)
Pressure | Inlet#1 mmH2O |  | Inlet#2 mmH2O |  | Inlet#3 mmH2O |  | Inlet#4 mmH2O |  | Exh. P mmH2O |  | Cab. P mmH2O |  | Cir. P Kpa |  | B/A. P Kpa
| 전 | 후 | 전 | 후 | 전 | 후 | 전 | 후 | 전 | 후 | 전 | 후 | 전 | 후 | 전 | 후
Temp | Heater Temp #1 |  | Temp #2 |  | Temp #3 |  | Temp #4 |  | Chamber. T |  | Wet. T |  | Cab. T |  | Exh. T
| 전 | 후 | 전 | 후 | 전 | 후 | 전 | 후 | 전 | 후 | 전 | 후 | 전 | 후 | 전 | 후
Utility | Burning Air SLM |  | S/A SLM |  | Inlet PurgeN2 SLM |  | C/W LPM |  | Fog Air SLM
| 전 | 후 | 전 | 후 | 전 | 후 | 전 | 후 | 전 | 후
* Part 사용 이력
Part 명 |  |  | 규격 |  |  | Code |  |  | 수 량 | 유/무 | 업체 재고 | Part 명 |  |  |  | 규격 |  | Code |  | 수량 | 유/무 | 업체 재고
[12 empty] | 출장비 | [6 empty] | 인원수 |  | 유/무상
[19 empty] | 2 |  | 무상
* 기 타 :
M.A.T Co., Ltd.

## Sheet1
호기 | 시간 | H2 유입량 (L) | Pressure |  |  | Temp |  |  |  | Utility
[10 empty] | N2 |  | Air |  |  | Water
|  |  | Inlet Pressure | Exhaust Pressure | Cabinet Pressure | Heater Temp | Chamber Temp | Exhaust Temp | Wet Temp | Inlet Purge N2 | Inlet Pressure Purge N2 | Burnning Air | Sleeve Air | Fog Air | Supply Water Flow | Circulation Water Pressure
AX #01 | 10:30 | 300 L | -105 | -99 | -17 | 744 | 776 | 24 | 35 | 180 | 0.5 | 800 | 90 | 100 | 20 | 129
| 11:00 | 350 L | -110 | -99 | -18 | 819 | 852 | 26 | 42 | 180 | 0.5 | 800 | 90 | 100 | 20 | 129
| 11:05 | 400 L | -108 | -99 | -19 | 882 | 906 | 26 | 44 | 180 | 0.5 | 800 | 90 | 100 | 20 | 129
| 11:45 | 400 L | -109 | -99 | -20 | 898 | 929 | 27 | 46 | 180 | 0.5 | 800 | 90 | 100 | 20 | 129
| 13:05 | 400 L | -110 | -100 | -20 | 907 | 934 | 26 | 44 | 180 | 0.5 | 800 | 90 | 100 | 20 | 129
| 14:00 | 350 L | -108 | -99 | -20 | 826 | 858 | 26 | 43 | 180 | 0.5 | 800 | 90 | 100 | 20 | 129
| Min (400 L 유입中) | 400 L | -92 | -95 | -16 | 882 | 906 | 26 | 44 | 180 | 0.5 | 800 | 90 | 100 | 20 | 129
| Max (400 L 유입中) | 400 L | -114 | -103 | -20 | 912 | 938 | 27 | 46 | 180 | 0.5 | 800 | 90 | 100 | 20 | 129
AX #02 | 10:30 | 300 L | -100 | -84 | -16 | 787 | 861 | 24 | 41 | 180 | 0.5 | 800 | 90 | 100 | 20 | 132
| 11:00 | 350 L | -104 | -84 | -16 | 826 | 877 | 26 | 43 | 180 | 0.5 | 800 | 90 | 100 | 20 | 132
| 11:05 | 400 L | -105 | -84 | -15 | 880 | 924 | 27 | 46 | 180 | 0.5 | 800 | 90 | 100 | 20 | 132
| 11:45 | 400 L | -104 | -85 | -16 | 880 | 920 | 27 | 46 | 180 | 0.5 | 800 | 90 | 100 | 20 | 132
| 13:05 | 400 L | -107 | -85 | -22 | 891 | 922 | 26 | 45 | 180 | 0.5 | 800 | 90 | 100 | 20 | 132
| 14:00 | 350 L | -106 | -85 | -21 | 833 | 883 | 26 | 44 | 180 | 0.5 | 800 | 90 | 100 | 20 | 132
| Min (400 L 유입中) | 400 L | -88 | -79 | -15 | 870 | 891 | 26 | 45 | 180 | 0.5 | 800 | 90 | 100 | 20 | 132
| Max (400 L 유입中) | 400 L | -112 | -88 | -22 | 897 | 929 | 27 | 47 | 180 | 0.5 | 800 | 90 | 100 | 20 | 132
[17 empty] | 유입량 | 유입시간
[17 empty] | 300 L | 10:20 ~ 10:40
[17 empty] | 350 L | 10:40 ~ 11:05
[17 empty] | 400 L | 11:05 ~ 13:05
[17 empty] | 350 L | 13:05 ~ 14:20