## PM REPORT (새양식)
[16 empty] | 작성 |  | 검토 |  | 승인
M.A.T Co.,LTd
|  |  | Micro Advanced Technology | [12 empty] | 강석희
작업 보고서
[16 empty] | 점검일 |  | 2022-11-30
[16 empty] | 시간 |  | 12 시 30 분 ~ 15 시 30분 ( 3시간 )
업 체 명 |  | 온세미컨덕터 | [6 empty] | MODEL |  |  | 1701HW |  |  |  |  | SET-UP 일 |  | 2022-09-28
고객 담당자 |  | 김일남 부장님 | [6 empty] | SERIAL NO |  |  | M006866 |  |  |  |  | 이전 작업일 |  | 2022-11-29
MAT 작업자 |  | 정동교, 강석희 | [6 empty] | 공정명 |  |  | TEL#03-2 |  |  |  |  | 경과일 |  | 1
1. 작업명 (PM, TROUBLE, 점검, 기타) | [14 empty] | 5. 사진
TEL#03-2 양압발생 관련 Exhaust단 점검
2. 증상,원인
많은양 의 Absober로 인한 양압발생으로 Exhaust단 점검진행
3. 조치내용
* TEL#03-2 양압발생으로 인한 Exhaust단 긴급점검진행 - H2처리위한 Absober 증량하였으나, Gas유입 시 양압발생으로 인해 Exhaust단 분리하여, Twist Absober 제거 후 Palling Absober로 변경 - 변경 후 Pressure 이상 無 * AX#01-A,B 전일대비 특이사항 없으며, 거의 동일함 | [11 empty] | POWDER / 부식 COATING CHECK
[12 empty] | Plasma 설비 |  |  | 그 외 설비
[12 empty] | Inner : % 부식 : |  |  | Heat Chamber : % 부식: Power 색/경도 :
[12 empty] | Reactor : % 부식 : Coating : |  |  | Middle Flange : % 부식: Coating :
[12 empty] | Wet Tank : % 부식 : Coating : |  |  | Wet Chamber : % 부식: Coating :
[12 empty] | Exhaust : % 부식 : Coating : |  |  | Exhaust : % 부식: Coating :
4. CHECK VALUE | [16 empty] | 6. 비고 (특이점, 위험요소, 개선사항)
Pressure | Inlet#1 mmH2O |  | Inlet#2 mmH2O |  | Inlet#3 mmH2O |  | Inlet#4 mmH2O |  | Exh. P mmH2O |  | Cab. P mmH2O |  | Cir. P Kpa |  | B/A. P Kpa
| 전 | 후 | 전 | 후 | 전 | 후 | 전 | 후 | 전 | 후 | 전 | 후 | 전 | 후 | 전 | 후
|  | -90 | [7 empty] | -80
Temp | Temp #1 |  | Temp #2 |  | Temp #3 |  | Temp #4 |  | Reactor. T |  | Wet. T |  | Cab. T |  | Exh. T
| 전 | 후 | 전 | 후 | 전 | 후 | 전 | 후 | 전 | 후 | 전 | 후 | 전 | 후 | 전 | 후
750
Utility | Burning SLM |  | S/A SLM |  | inlet Purge N2 SLM |  | C/W SLM |  | Torch 전압 v |  | Torch 전압 A |  | Torch N2 SLM |  | Fog Air SLM
| 전 | 후 | 전 | 후 | 전 | 후 | 전 | 후 | 전 | 후 | 전 | 후 | 전 | 후 | 전 | 후
|  | 1000 |  | 80 |  | 250 |  | 19 | [7 empty] | 120
* Part 사용 이력
Part 명 |  |  | 규격 |  |  | Code |  |  | 수 량 | 유/무 | 업체 재고 | Part 명 |  |  |  | 규격 |  | Code |  | 수량 | 유/무 | 업체 재고
[12 empty] | 출장비 | [6 empty] | 인원수 |  | 유/무상
[19 empty] | 2 |  | 무상
* 기 타 :
M.A.T Co., Ltd.