## PM REPORT (새양식)
[16 empty] | 작성 |  | 검토 |  | 승인
M.A.T Co.,LTd
|  |  | Micro Advanced Technology | [12 empty] | 강석희
작업 보고서
[16 empty] | 점검일 |  | 2022-12-16
[16 empty] | 시간 |  | 10 시 00 분 ~ 16 시 30분 ( 6 시간 30 분 )
업 체 명 |  | 온세미컨덕터 | [6 empty] | MODEL |  |  | 1701HW |  |  |  |  | SET-UP 일 |  | 2022-09-28
고객 담당자 |  | 김일남 부장님 | [6 empty] | SERIAL NO |  |  | M006866, M006867 |  |  |  |  | 이전 작업일 |  | 2022-11-30
MAT 작업자 |  | 정동교, 양윤철, 오준해, 조재현, 강석희, 강우규, 박종현 | [6 empty] | 공정명 |  |  | - |  |  |  |  | 경과일 |  | 16
1. 작업명 (PM, TROUBLE, 점검, 기타) | [14 empty] | 5. 사진
PreWet 설치
2. 증상,원인
PreWet 설치 및 Program Update 및 PreWet Out 배관 H/J설치 진행
3. 조치내용
* PreWet 설치 - PreWet 설치 간 2차,3차 Exhaust Absober 1.5단 1인치Palling Absober 교체 진행 - 시수분기 Line 해체 후 Cir Manifold S/W 유입 (5L) - Main시수 20L Exh`Nozzle 7L PreWet 8L (분기 4L, 4L) 유입 - PreWet LevelSensor 배선 연결 및 작동여부 확인완료 - 설치 후 가압Test 진행 시 이상없음 및 Leak Test진행 시 이상 無 * Heating Jacket설치 - PreWet Out배관 Temp 조절위한 H/J설치 진행 - H/J 및 Controller 설치 - Setting값 150ºC설정 하였지만, H/J 용량저하로 인한 Temp유지미달 - 추 후 용량상향 된 H/J 반입하여 재 교체예정 * PreWet설치 Program업데이트 진행 * Gas Leak Test 진행 - Gas Leak 이상 無 - H2 Flow시 Pressure 이상 無 정상유지 | [11 empty] | POWDER / 부식 COATING CHECK
[12 empty] | Plasma 설비 |  |  | 그 외 설비
[12 empty] | Inner : % 부식 : |  |  | Heat Chamber : % 부식: Power 색/경도 :
[12 empty] | Reactor : % 부식 : Coating : |  |  | Middle Flange : % 부식: Coating :
[12 empty] | Wet Tank : % 부식 : Coating : |  |  | Wet Chamber : % 부식: Coating :
[12 empty] | Exhaust : % 부식 : Coating : |  |  | Exhaust : % 부식: Coating :
4. CHECK VALUE | [16 empty] | 6. 비고 (특이점, 위험요소, 개선사항)
Pressure | Inlet#1 mmH2O |  | Inlet#2 mmH2O |  | Inlet#3 mmH2O |  | Inlet#4 mmH2O |  | Exh. P mmH2O |  | Cab. P mmH2O |  | Cir. P Kpa |  | B/A. P Kpa
| 전 | 후 | 전 | 후 | 전 | 후 | 전 | 후 | 전 | 후 | 전 | 후 | 전 | 후 | 전 | 후
Temp | Temp #1 |  | Temp #2 |  | Temp #3 |  | Temp #4 |  | Reactor. T |  | Wet. T |  | Cab. T |  | Exh. T
| 전 | 후 | 전 | 후 | 전 | 후 | 전 | 후 | 전 | 후 | 전 | 후 | 전 | 후 | 전 | 후
Utility | Burning SLM |  | S/A SLM |  | N2 SLM |  | C/W SLM |  | Torch 전압 v |  | Torch 전압 A |  | Torch N2 SLM
| 전 | 후 | 전 | 후 | 전 | 후 | 전 | 후 | 전 | 후 | 전 | 후 | 전 | 후
* Part 사용 이력
Part 명 |  |  | 규격 |  |  | Code |  |  | 수 량 | 유/무 | 업체 재고 | Part 명 |  |  |  | 규격 |  | Code |  | 수량 | 유/무 | 업체 재고
[12 empty] | 출장비 | [6 empty] | 인원수 |  | 유/무상
[19 empty] | 4 |  | 무상
* 기 타 :
M.A.T Co., Ltd.