## PM REPORT (새양식)
[16 empty] | 작성 |  | 검토 |  | 승인
M.A.T Co.,LTd
|  |  | Micro Advanced Technology | [12 empty] | 조재현
작업 보고서
[16 empty] | 점검일 |  | 2022-12-19
[16 empty] | 시간 |  | 11 시 30 분 ~ 19 시 00분 ( 7 시간 30 분 )
업 체 명 |  | 온세미컨덕터 | [6 empty] | MODEL |  |  | 1701HW |  |  |  |  | SET-UP 일 |  | 2022-09-28
고객 담당자 |  | 김일남 부장님 | [6 empty] | SERIAL NO |  |  | M006866 |  |  |  |  | 이전 작업일 |  | 2022-12-16
MAT 작업자 |  | 류준호, 정동교, 조재현, 오준해 | [6 empty] | 공정명 |  |  | - |  |  |  |  | 경과일 |  | 3
1. 작업명 (PM, TROUBLE, 점검, 기타) | [14 empty] | 5. 사진
NF#03-2 검지관 측정 및 NF#05-2(M006876) Blower Tefron Seal로 교체
2. 증상,원인
NF#03-2 검지관 측정 및 NF#05-2(M006876) Blower Tefron Seal로 교체
3. 조치내용
* NF#03-2(M006866) 검지관측정 - Pre.Wet 설치 설비 NF#03-2 검지관 측정 진행 - 1차 미검출 2차 미검출 3차 미검출 - H/J Low알람 제거 * NF#05-2(M006876) Blower Tefron Seal로 교체 - 설치되어 있는 Blower Gasket 제거 후 Tefron Seal로 교체 진행 * NF#03-1(M006867) , NF#03-2(M006866) - 12/16 설치한 Pre.Wet Flow Meter 스펙 스티커 부착완료 * AX#2(2-1) M006869 - Blower H2 테스트 진행 → 검출 - NF#05-2(M006876) Blower 와 교체 후 테스트 재 진행 → 검출 - Blower가 돌면서 Water가 빨려 올라와 H2가 같이 검출되는것으로 추정 | [11 empty] | POWDER / 부식 COATING CHECK
[12 empty] | Plasma 설비 |  |  | 그 외 설비
[12 empty] | Inner : % 부식 : |  |  | Heat Chamber : % 부식: Power 색/경도 :
[12 empty] | Reactor : % 부식 : Coating : |  |  | Middle Flange : % 부식: Coating :
[12 empty] | Wet Tank : % 부식 : Coating : |  |  | Wet Chamber : % 부식: Coating :
[12 empty] | Exhaust : % 부식 : Coating : |  |  | Exhaust : % 부식: Coating :
4. CHECK VALUE | [16 empty] | 6. 비고 (특이점, 위험요소, 개선사항)
Pressure | Inlet#1 mmH2O |  | Inlet#2 mmH2O |  | Inlet#3 mmH2O |  | Inlet#4 mmH2O |  | Exh. P mmH2O |  | Cab. P mmH2O |  | Cir. P Kpa |  | B/A. P Kpa
| 전 | 후 | 전 | 후 | 전 | 후 | 전 | 후 | 전 | 후 | 전 | 후 | 전 | 후 | 전 | 후
Temp | Temp #1 |  | Temp #2 |  | Temp #3 |  | Temp #4 |  | Reactor. T |  | Wet. T |  | Cab. T |  | Exh. T
| 전 | 후 | 전 | 후 | 전 | 후 | 전 | 후 | 전 | 후 | 전 | 후 | 전 | 후 | 전 | 후
Utility | Burning SLM |  | S/A SLM |  | N2 SLM |  | C/W SLM |  | Torch 전압 v |  | Torch 전압 A |  | Torch N2 SLM
| 전 | 후 | 전 | 후 | 전 | 후 | 전 | 후 | 전 | 후 | 전 | 후 | 전 | 후
* Part 사용 이력
Part 명 |  |  | 규격 |  |  | Code |  |  | 수 량 | 유/무 | 업체 재고 | Part 명 |  |  |  | 규격 |  | Code |  | 수량 | 유/무 | 업체 재고
[12 empty] | 출장비 | [6 empty] | 인원수 |  | 유/무상
[19 empty] | 4 |  | 무상
* 기 타 :
M.A.T Co., Ltd.