## PM REPORT (새양식)
[16 empty] | 작성 |  | 검토 |  | 승인
M.A.T Co.,LTd
|  |  | Micro Advanced Technology | [12 empty] | 조재현
작업 보고서
[16 empty] | 점검일 |  | 2023-01-03
[16 empty] | 시간 |  | 15시 30분 ~ 17시 30분 ( 2시간 00분 )
업 체 명 |  | 온세미컨덕터 | [6 empty] | MODEL |  |  | 1701HW |  |  |  |  | SET-UP 일 |  | 2022-06-20
고객 담당자 |  | 김일남 부장 | [6 empty] | SERIAL NO |  |  | M006829 |  |  |  |  | 이전 작업일 |  | 2023-01-02
MAT 작업자 |  | 정동교, 윤태중, 조재현, 강석희 | [6 empty] | 공정명 |  |  | - |  |  |  |  | 경과일 |  | 1
1. 작업명 (PM, TROUBLE, 점검, 기타) | [14 empty] | 5. 사진
Heater Temp Low Alarm 발생 대응
2. 증상,원인
Heater 늘어짐으로 인한 Short 발생
3. 조치내용
* Heater Temp Low Alarm발생 - Heater 승온 시 ELCB Trip 및 누전감지 - Heater Main 전원 선 제거 후 저항 체크 → 1번 존 이상 확인 - Heater 1번 존 Heater Wire 제거 후 저항 체크 → 1-1번 Heater 이상확인 - 1-1번 Heater 교체 진행 →1-1번 Heater 코일이 늘어나 코일끼리 붙는 현상 발생 →Heater와 Heater Housing 과 닿지않도록 사용하는 애자가 없이 조립되어있음 →불량 Heater에 달려있는 애자 제거하여 임시사용 - 담당자 요청으로 인하여 1번존 Heater 3EA 전체 교체 진행 → 1-2,1-3번 Heater도 동일 하게 코일 늘어남 확인 → 1-2,1-3번 애자 조립 확인 - 1번 존 Heater 3EA 교체 후 정상 Auto Mode 작동 - 영업부와 협의 하여 3대 분 정도의 Heater 재고확보 필요(27 EA) | [11 empty] | POWDER / 부식 COATING CHECK
[12 empty] | Plasma 설비 |  |  | 그 외 설비
[12 empty] | Inner : % 부식 : |  |  | Heat Chamber : % 부식: Power 색/경도 :
[12 empty] | Reactor : % 부식 : Coating : |  |  | Middle Flange : % 부식: Coating :
[12 empty] | Wet Tank : % 부식 : Coating : |  |  | Wet Chamber : % 부식: Coating :
[12 empty] | Exhaust : % 부식 : Coating : |  |  | Exhaust : % 부식: Coating :
4. CHECK VALUE | [16 empty] | 6. 비고 (특이점, 위험요소, 개선사항)
Pressure | Inlet#1 mmH2O |  | Inlet#2 mmH2O |  | Inlet#3 mmH2O |  | Inlet#4 mmH2O |  | Exh. P mmH2O |  | Cab. P mmH2O |  | Cir. P Kpa |  | B/A. P Kpa
| 전 | 후 | 전 | 후 | 전 | 후 | 전 | 후 | 전 | 후 | 전 | 후 | 전 | 후 | 전 | 후
|  | -105 | [7 empty] | -80 |  | -11
Temp | Temp #1 |  | Temp #2 |  | Temp #3 |  | Temp #4 |  | Chamber.T |  | Wet. T |  | Cab. T |  | Exh. T
| 전 | 후 | 전 | 후 | 전 | 후 | 전 | 후 | 전 | 후 | 전 | 후 | 전 | 후 | 전 | 후
|  | 749 | [7 empty] | 585 |  | 35 |  | 31 |  | 23
Utility | Burning SLM |  | S/A SLM |  | N2 SLM |  | C/W SLM |  | PreWet S/W SLM |  | Exh S/W SLM |  | PG35
| 전 | 후 | 전 | 후 | 전 | 후 | 전 | 후 | 전 | 후 | 전 | 후 | 전 | 후
|  | 880 |  | 80 |  | 270 |  | 21 |  | 8.5 |  | 7 |  | 135
Part 명 |  |  | 규격 |  |  | Code |  |  | 수 량 | 유/무 | 업체 재고 | Part 명 |  |  |  | 규격 |  | Code |  | 수량 | 유/무 | 업체 재고
RADIANT HEATER (1501HW) |  |  | 69.3Vac,3.3KW3 |  |  | 1501-901-01 |  |  | 3 | 무상
[12 empty] | 출장비 | [6 empty] | 인원수 |  | 유/무상
[19 empty] | 4 |  | 유상
* 기 타 :
M.A.T Co., Ltd.