## PM REPORT (새양식)
[16 empty] | 작성 |  | 검토 |  | 승인
M.A.T Co.,LTd
|  |  | Micro Advanced Technology | [12 empty] | 오준해
작업 보고서
[16 empty] | 점검일 |  | 2023-01-16
[16 empty] | 시간 |  | 10 시 00 분 ~ 12 시 30 분 ( 2시간 30분 )
업 체 명 |  | 온세미컨덕터 | [6 empty] | MODEL |  |  | 1701HW |  |  |  |  | SET-UP 일 |  | -
고객 담당자 |  | 김일남 부장 | [6 empty] | SERIAL NO |  |  | M006704, M006875 |  |  |  |  | 이전 작업일 |  | -
MAT 작업자 |  | 강우규, 오준해 | [6 empty] | 공정명 | [7 empty] | 경과일 |  | #VALUE!
1. 작업명 ( PM, TROUBLE, 점검, 기타) | [14 empty] | 5. 사진
1701HW, MI2500HW 신규설비 납품
2. 증상,원인
설비 납품
3. 조치내용
* 1701HW, MI2500HW 신규설비 2대 납품 件 - MI2500HW: M006704, 1701HW: M006875 - 설비 위치 확정 (1701HW: NF#04-2호기 뒤, MI2500HW: Vent 1 설비 좌측) - Blower 고정 완료 - MI2500HW 설비는 추후 반출 예정 (재반출증 수령) / * PreWet 적용 설비 점검 - NF#03-1, 2 및 NF#02-1, 2 PreWet Out Pipe 부식 관련 육안점검 진행 - NF#02-1 (M006828) 설비 Out Pipe PreWet 연결 부 Clamp 주위 금속보수제 적용 부위에서 미세한 부식 흔적 (0.5cm 미만의 작은 노란색 흔적) 확인, 추후 개선 Pipe로 교체 예정 - NF#03-1, 2 설비 Inlet Pressure -70 후반, NF#02-1, 2 설비 Inlet Pressure -100 후반으로 확인 | [11 empty] | POWDER / 부식 COATING CHECK
[12 empty] | Plasma 설비 |  |  | 그 외 설비
[12 empty] | Inner : % 부식 : |  |  | Heat Chamber : % 부식: Power 색/경도 :
[12 empty] | Reactor : % 부식 : Coating : |  |  | Middle Flange : % 부식: Coating :
[12 empty] | Wet Tank : % 부식 : Coating : |  |  | Wet Chamber : % 부식: Coating :
[12 empty] | Exhaust : % 부식 : Coating : |  |  | Exhaust : % 부식: Coating :
4. CHECK VALUE | [16 empty] | 6. 비고 (특이점, 위험요소, 개선사항)
Pressure | Inlet#1 mmH2O |  | Inlet#2 mmH2O |  | Inlet#3 mmH2O |  | Inlet#4 mmH2O |  | Exh. P mmH2O |  | Cab. P mmH2O |  | Cir. P Kpa |  | B/A. P Kpa
| 전 | 후 | 전 | 후 | 전 | 후 | 전 | 후 | 전 | 후 | 전 | 후 | 전 | 후 | 전 | 후
Temp | Temp #1 |  | Temp #2 |  | Temp #3 |  | Temp #4 |  | Reactor. T |  | Wet. T |  | Cab. T |  | Exh. T
| 전 | 후 | 전 | 후 | 전 | 후 | 전 | 후 | 전 | 후 | 전 | 후 | 전 | 후 | 전 | 후
Utility | Burning SLM |  | S/A SLM |  | N2 SLM |  | C/W SLM |  | Torch 전압 v |  | Torch 전압 A |  | Torch N2 SLM
| 전 | 후 | 전 | 후 | 전 | 후 | 전 | 후 | 전 | 후 | 전 | 후 | 전 | 후
* Part 사용 이력
Part 명 |  |  | 규격 |  |  | Code |  |  | 수 량 | 유/무 | 업체 재고 | Part 명 |  |  |  | 규격 |  | Code |  | 수량 | 유/무 | 업체 재고
[12 empty] | 출장비 | [6 empty] | 인원수 |  | 유/무상
[19 empty] | 2 |  | 무상
* 기 타 :
M.A.T Co., Ltd.