## PM REPORT (새양식)
[16 empty] | 작성 |  | 검토 |  | 승인
M.A.T Co.,LTd
|  |  | Micro Advanced Technology | [12 empty] | 조재현
작업 보고서
[16 empty] | 점검일 |  | 2023-01-26
[16 empty] | 시간 |  | 15 시 00 분 ~ 17 시 00분 ( 2시간 00분 )
업 체 명 |  | 온세미컨덕터 | [6 empty] | MODEL |  |  | 1701HW |  |  |  |  | SET-UP 일 |  | 2022-09-28
고객 담당자 |  | 김일남 부장님 | [9 empty] | 6866686768286820 |  |  |  |  | 이전 작업일 |  | 2023-01-16
MAT 작업자 |  | 조재현, 강석희, 오준해 | [6 empty] | 공정명 |  |  | NF#03-1,2 NF#02-1,2 |  |  |  |  | 경과일 |  | 10
1. 작업명 (PM, TROUBLE, 점검, 기타) | [14 empty] | 5. 사진
NF#03-1 ,NF#03-2 ,NF#02-1 ,NF#02-2 Air Flow Error 알람발생
2. 증상,원인
NF#03-1 ,NF#03-2 ,NF#02-1 ,NF#02-2 Air Flow Error 알람발생
3. 조치내용
* NF#03-1 , 03-2 ,NF#02-1 , 02-2 호기 Air Flow Error - 1/25일 작업 시 Burnnig Air Flow Meter를 400,400 총 800SLM 으 로 설정 하였으나, 26일 13:30경 Air Flow Error 발생. - 400SLM 기준 압력은 38~40Kpa 나왔으며, 26일 알람 발생 당시 4대의 스크러버가 12~17Kpa , 200~250SLM으로 줄어 들어 알람 발생 - 알람대응 방문 당시 Flow Meter는 김일남 부장님이 800SLM으로 다시 올려 놓은 상태(200SLM으로 내려갔다 원복되지않음) - Flow Meter 노브를 조절하여 Air가 잘 들어가는지 확인 - Regulator 를 조절하여 FLow Meter가 변하는지 확인 - Air Line 체결 부 밑 배관Line Leak 점검 → Leak 없음 - Main 유틸리티 확인 요청 하였으며, Main CDA 압력 Trend 확인시 변화치 없음 - Flow Meter 200SLM 기준 7Kpa 220SLM 기준 10Kpa 400SLM 기준 38~40Kpa - 임시조치로 기존에 15Kpa 로 알람값을 10Kpa 로 변경 및 Flow Meter를 500SLM으로 변경 | [11 empty] | POWDER / 부식 COATING CHECK
[12 empty] | Plasma 설비 |  |  | 그 외 설비
[12 empty] | Inner : % 부식 : |  |  | Heat Chamber : % 부식: Power 색/경도 :
[12 empty] | Reactor : % 부식 : Coating : |  |  | Middle Flange : % 부식: Coating :
[12 empty] | Wet Tank : % 부식 : Coating : |  |  | Wet Chamber : % 부식: Coating :
[12 empty] | Exhaust : % 부식 : Coating : |  |  | Exhaust : % 부식: Coating :
4. CHECK VALUE | [16 empty] | 6. 비고 (특이점, 위험요소, 개선사항)
Pressure | Inlet#1 mmH2O |  | Inlet#2 mmH2O |  | Inlet#3 mmH2O |  | Inlet#4 mmH2O |  | Exh. P mmH2O |  | Cab. P mmH2O |  | Cir. P Kpa |  | B/A. P Kpa
| 전 | 후 | 전 | 후 | 전 | 후 | 전 | 후 | 전 | 후 | 전 | 후 | 전 | 후 | 전 | 후
Temp | Temp #1 |  | Temp #2 |  | Temp #3 |  | Temp #4 |  | Reactor. T |  | Wet. T |  | Cab. T |  | Exh. T
| 전 | 후 | 전 | 후 | 전 | 후 | 전 | 후 | 전 | 후 | 전 | 후 | 전 | 후 | 전 | 후
Utility | Burning SLM |  | S/A SLM |  | Inlet N2 SLM |  | C/W SLM |  | Torch 전압 v |  | Torch 전압 A |  | Torch N2 SLM
| 전 | 후 | 전 | 후 | 전 | 후 | 전 | 후 | 전 | 후 | 전 | 후 | 전 | 후
* Part 사용 이력
Part 명 |  |  | 규격 |  |  | Code |  |  | 수 량 | 유/무 | 업체 재고 | Part 명 |  |  |  | 규격 |  | Code |  | 수량 | 유/무 | 업체 재고
[12 empty] | 출장비 | [6 empty] | 인원수 |  | 유/무상
[19 empty] | 3 |  | 무상
* 기 타 :
M.A.T Co., Ltd.
Flow Meter 압력 저하 스크러버 빨간색 표시(알람발생 2대)

## 점검 결과 표
AX#01-A (S/N: M006865)
시간 | Heater Temp. | Chamber Temp. | Wet Temp. | Exh. Temp. | Cabinet Temp. | Cabinet Pres. | Supply Water | Burning Air | Inlet Purge N2 | Sleeve Air | Fog | Inlet Pres. | Exh. Pres. | 비고
9:52 | 766 | 744 | 55 | 32 | 45 | -17 | 18 | 1200 | 300 | 100 | 120 | -113 | -70 | 수소 유입량 320
11:10 | 750 | 734 | 51 | 30 | 50 | -18 | 18 | 1200 | 300 | 100 | 120 | -115 | -70 | 수소 유입량 340
11:29 | 750 | 731 | 51 | 30 | 49 | -18 | 18 | 1200 | 300 | 100 | 120 | -113 | -70 | 메인툴 온도 저하 (1600 -> 600), 수소 유입량 340
13:16 | 750 | 611 | 34 | 24 | 39 | -17 | 18 | 1200 | 300 | 100 | 120 | -114 | -70 | 오전 가스 유입 중지 오후 가스 유입 전
15:00 | 750 | 728 | 51 | 30 | 48 | -17 | 18 | 1200 | 300 | 100 | 120 | -112 | -70 | 14:20 메인툴 Process ON 수소 유입량 상승 중 (약 150)
16:00 | 750 | 730 | 50 | 28 | 49 | -17 | 18 | 1200 | 300 | 100 | 120 | -113 | -70 | 수소 유입량 340
16:50 | 751 | 731 | 51 | 29 | 49 | -18 | 18 | 1200 | 300 | 100 | 120 | -114 | -72 | 메인툴 Process OFF 수소 유입량 감소 중
AX#01-B (S/N: M006863)
시간 | Heater Temp. | Chamber Temp. | Wet Temp. | Exh. Temp. | Cabinet Temp. | Cabinet Pres. | Supply Water | Burning Air | Inlet Purge N2 | Sleeve Air | Fog | Inlet Pres. | Exh. Pres. | 비고
9:54 | 749 | 699 | 41 | 26 | 40 | -16 | 18 | 1200 | 230 | 100 | 120 | -110 | -70 | 수소 유입량 320
11:11 | 750 | 691 | 43 | 26 | 44 | -18 | 18 | 1200 | 230 | 100 | 120 | -113 | -69 | 수소 유입량 340
11:30 | 750 | 690 | 44 | 26 | 44 | -18 | 18 | 1200 | 230 | 100 | 120 | -113 | -70 | 메인툴 온도 저하 (1600 -> 600), 수소 유입량 340
13:18 | 750 | 623 | 34 | 23 | 36 | -16 | 18 | 1200 | 230 | 100 | 120 | -117 | -70 | 오전 가스 유입 중지 오후 가스 유입 전
15:01 | 750 | 691 | 44 | 26 | 42 | -16 | 18 | 1200 | 230 | 100 | 120 | -112 | -70 | 14:20 메인툴 Process ON 수소 유입량 상승 중 (약 150)
16:02 | 750 | 691 | 43 | 24 | 43 | -17 | 18 | 1200 | 230 | 100 | 120 | -112 | -70 | 수소 유입량 340
16:51 | 750 | 687 | 43 | 25 | 42 | -18 | 18 | 1200 | 230 | 100 | 120 | -113 | -70 | 메인툴 Process OFF 수소 유입량 감소 중