## PM REPORT (새양식)
[16 empty] | 작성 |  | 검토 |  | 승인
M.A.T Co.,LTd
|  |  | Micro Advanced Technology | [12 empty] | 오준해
작업 보고서
[16 empty] | 점검일 |  | 2023-01-30
[16 empty] | 시간 |  | 13 시 00 분 ~ 16 시 30 분 ( 3시간 30분 )
업 체 명 |  | 온세미컨덕터 | [6 empty] | MODEL |  |  | 1701HW |  |  |  |  | SET-UP 일 |  | 2023-01-20
고객 담당자 |  | 김일남 부장 | [6 empty] | SERIAL NO |  |  | M006704, M006875 |  |  |  |  | 이전 작업일 |  | 2023-01-20
MAT 작업자 |  | 정동교, 오준해 | [6 empty] | 공정명 | [7 empty] | 경과일 |  | 10
1. 작업명 ( PM, TROUBLE, 점검, 기타) | [14 empty] | 5. 사진
1701HW, MI2500HW 수소 분기 작업
2. 증상,원인
1701HW, MI2500HW 수소 분기 작업
3. 조치내용
* 1701HW, MI2500HW 수소 분기 작업 - 수소 최대 350SLM 기준 분기 작업 진행 - Purge N2 (1701HW: 260SLM, MI2500HW: 200SLM) 조절을 통해 분기 작업 완료 - 수소 유입 악조건 (365SLM) 상황 Test 완료 * Air Flow Error 관련 점검 및 조건 확인 진행 - NF 전 설비 Burning Air 1000SLM -> 960SLM으로 하향조정 - 원인분석을 위한 CDA 공급 라인 배치, 압력값, 배관 직경 확인 | [11 empty] | POWDER / 부식 COATING CHECK
[12 empty] | Plasma 설비 |  |  | 그 외 설비
[12 empty] | Inner : % 부식 : |  |  | Heat Chamber : % 부식: Power 색/경도 :
[12 empty] | Reactor : % 부식 : Coating : |  |  | Middle Flange : % 부식: Coating :
[12 empty] | Wet Tank : % 부식 : Coating : |  |  | Wet Chamber : % 부식: Coating :
[12 empty] | Exhaust : % 부식 : Coating : |  |  | Exhaust : % 부식: Coating :
4. CHECK VALUE | [16 empty] | 6. 비고 (특이점, 위험요소, 개선사항)
Pressure | Inlet#1 mmH2O |  | Inlet#2 mmH2O |  | Inlet#3 mmH2O |  | Inlet#4 mmH2O |  | Exh. P mmH2O |  | Cab. P mmH2O |  | Cir. P Kpa |  | B/A. P Kpa |  | 전 MI2500HW 후 1701HW
| 전 | 후 | 전 | 후 | 전 | 후 | 전 | 후 | 전 | 후 | 전 | 후 | 전 | 후 | 전 | 후
|  | -94 | -111 | [5 empty] | -80 | -80 | -10 | -16 | 68.3 | 108
Temp | Temp #1 |  | Temp #2 |  | Temp #3 |  | Temp #4 |  | Reactor. T |  | Wet. T |  | Cab. T |  | Exh. T
| 전 | 후 | 전 | 후 | 전 | 후 | 전 | 후 | 전 | 후 | 전 | 후 | 전 | 후 | 전 | 후
| 750 | 750 | 750 |  | 750
Utility | Burning SLM |  | S/A SLM |  | N2 SLM |  | C/W SLM |  | Torch 전압 v |  | Torch 전압 A |  | Torch N2 SLM
| 전 | 후 | 전 | 후 | 전 | 후 | 전 | 후 | 전 | 후 | 전 | 후 | 전 | 후
| 1200 | 1200 | 80 | 80
* Part 사용 이력
Part 명 |  |  | 규격 |  |  | Code |  |  | 수 량 | 유/무 | 업체 재고 | Part 명 |  |  |  | 규격 |  | Code |  | 수량 | 유/무 | 업체 재고
[12 empty] | 출장비 | [6 empty] | 인원수 |  | 유/무상
[19 empty] | 2 |  | 무상
* 기 타 :
M.A.T Co., Ltd.