## PM REPORT (새양식)
[16 empty] | 작성 |  | 검토 |  | 승인
M.A.T Co.,LTd
|  |  | Micro Advanced Technology | [12 empty] | 강석희
작업 보고서
[16 empty] | 점검일 |  | 2023-01-31
[16 empty] | 시간 |  | 09 시 00 분 ~ 16 시 10분 ( 7시간 10분 )
업 체 명 |  | 온세미컨덕터 | [6 empty] | MODEL |  |  | 1701HW |  |  |  |  | SET-UP 일 |  | 2022-07-20
고객 담당자 |  | 김일남부장님 | [6 empty] | SERIAL NO |  |  | M006830 |  |  |  |  | 이전 작업일 |  | 2022-07-20
MAT 작업자 |  | 정동교, 양윤철, 조재현, 강석희, 오준해 | [6 empty] | 공정명 |  |  | H2 |  |  |  |  | 경과일 |  | 195
1. 작업명 ( PM, TROUBLE, 점검, 기타) | [14 empty] | 5. 사진
TEL #2-1호기 정기PM
2. 증상,원인
TEL #2-1호기 정기PM
3. 조치내용
* TEL #2-1호기 정기PM - Burn Chamber 1) Burn Chamber 내부 Cleaning 진행 2) 50A In-Let Bellows Cleaning 진행 3) 50A In-Let Metal Gasket 1EA 교체 4) 50A Viton O-Ring 1EA 교체 5) 50A TLC Clamp 2EA 교체 - Wet Chamber 1) Wet Chamber 내부 Cleaning 진행 2) ABS. Body Cleaning 진행 3) ABS. Plate Cleaning 진행 4) Absober 5Kg 충진 5) P620 O-Ring 2EA 교체 - Exhaust 1) Exhaust 1차 2차 3차 Cleaning 진행 2) Exhaust Circulation Nozzle P58 O-Ring 7EA 교체진행 3) NW100 C/O 1EA 교체진행 4) NW160 C/O 2EA 교체진행 5) NW200 C/O 3EA 교체진행 6) G220 O-Ring 3EA 교체진행 * Heater - 1.3Ω Heater 단선 이상 無 - Heater 단자부 육안점검 이상 無 - 1열, 2열, 3열 Ampere 유입 44 ~ 46A 이상 無 - Main 전원 부 Voltage 203.12V 이상 無 * Gas Leak Test - #1-1 Gas Leak Test 결과 이상 無 | [11 empty] | POWDER / 부식 COATING CHECK
[12 empty] | Plasma 설비 |  |  | 그 외 설비
[12 empty] | Inner : % 부식 : |  |  | Heat Chamber : % 부식: Power 색/경도 :
[12 empty] | Reactor : % 부식 : Coating : |  |  | Middle Flange : % 부식: Coating :
[12 empty] | Wet Tank : % 부식 : Coating : |  |  | Wet Chamber : % 부식: Coating :
[12 empty] | Exhaust : % 부식 : Coating : |  |  | Exhaust : % 부식: Coating :
4. CHECK VALUE | [16 empty] | 6. 비고 (특이점, 위험요소, 개선사항)
Pressure | Inlet#1 mmH2O |  | Inlet#2 mmH2O |  | Inlet#3 mmH2O |  | Inlet#4 mmH2O |  | Exh. P mmH2O |  | Cab. P mmH2O |  | Cir. P Kpa |  | B/A. P Kpa
| 전 | 후 | 전 | 후 | 전 | 후 | 전 | 후 | 전 | 후 | 전 | 후 | 전 | 후 | 전 | 후
|  | -94 | [7 empty] | -87 |  | -7 |  | 132
Temp | Temp #1 |  | Temp #2 |  | Temp #3 |  | Temp #4 |  | Reactor. T |  | Wet. T |  | Cab. T |  | Exh. T
| 전 | 후 | 전 | 후 | 전 | 후 | 전 | 후 | 전 | 후 | 전 | 후 | 전 | 후 | 전 | 후
|  | 750 | [9 empty] | 22 |  | 25 |  | 19
Utility | Burning SLM |  | S/A SLM |  | N2 SLM |  | C/W SLM |  | Torch 전압 v |  | Torch 전압 A |  | Torch N2 SLM
| 전 | 후 | 전 | 후 | 전 | 후 | 전 | 후 | 전 | 후 | 전 | 후 | 전 | 후
|  | 1080 |  | 80 |  | 230 |  | 20
* Part 사용 이력
Part 명 |  |  | 규격 |  |  | Code |  |  | 수 량 | 유/무 | 업체 재고 | Part 명 |  |  |  | 규격 |  | Code |  | 수량 | 유/무 | 업체 재고
O-RING |  |  | P620 |  |  | 903-016-620 |  |  | 1 | 유상 |  | CENTER-RING |  |  |  | NW160-오링 포함 |  | 903-010-005 |  | 2 | 유상
O-RING |  |  | P620 (SUPER VITON) |  |  | 903-016-620-01 |  |  | 1 | 유상 |  | CENTER-RING |  |  |  | NW200-오링 포함 |  | 903-010-009 |  | 3 | 유상
O-RING |  |  | G220 |  |  | 903-017-220 |  |  | 3 | 유상
O-RING |  |  | P58 |  |  | 903-016-058 |  |  | 7 | 유상 |  | TLC CLAMP 50 |  |  |  | NW50-레이져 마킹 |  | 903-005-003-01 |  | 2 | 무상 | 업체 재고
CENTER-RING |  |  | NW50-오링 포함 (STS304+Super Vtion) |  |  | 903-010-000-02 |  |  | 1 | 유상 |  | INLET METAL GASKET |  |  |  | OD:Φ75 , ID : Φ50 INNER RING 8T 포함 |  | 1501-999-001-04 |  | 1 | 무상 | 업체 재고
CENTER-RING |  |  | NW63-오링 포함 |  |  | 903-010-001 |  |  | 2 | 유상 |  | 출장비 | [6 empty] | 인원수 |  | 유/무상
CENTER-RING |  |  | NW100-오링 포함 |  |  | 903-010-003 |  |  | 1 | 유상 | [8 empty] | 3 |  | 유상
* 기 타 :
M.A.T Co., Ltd.