## PM REPORT (새양식)
[16 empty] | 작성 |  |  | 검토 |  |  | 승인
M.A.T Co.,LTd
|  |  | Micro Advanced Technology | [12 empty] | 조재현
작업 보고서
[16 empty] | 점검일 |  |  | 2023-03-27
[16 empty] | 점검 시간 |  |  | 19:00 |  | ~ | 1:30 |  | 6:30
업 체 명 |  | 온세미컨덕터 | [5 empty] | MODEL |  |  | 1701HW |  |  |  |  | SET-UP 일 |  |  | 2022-06-20
고객 담당자 |  | 김일남 부장님 | [5 empty] | SERIAL NO |  |  | M006829 |  |  |  |  | 이전 작업일 |  |  | 2023-02-21
MAT 작업자 |  | 정동교 , 조재현 | [5 empty] | 공정명 |  |  | H2 |  |  |  |  | 경과일 |  |  | 34
1. 작업명 | [14 empty] | 5. 사진
Heater 1EA 교체 , Pre Wet 막힘 임시조치
2. 증상
SCR S상 Over Current알람발생
3. 원인
2-1번 존 Heater 내부 코일간 쇼트로 인해 Over Current 발생
3. 조치내용
* S상 Over Current 발생 - Heater 전체 저항점검 진행 - 2-1번 Heater 저항 10.23 나머지 정상 Heater 저항 1.7 - 2-1번 Heater 탈착 진행 → Heater 내부 코일 늘어짐 → 늘어진 코일끼리 붙어 쇼트 발생 → Scrubber 가동 조건으로 인하여 B/A , Inlet Purge N2 의 유량이 많아 Heater Temp 값을 유지하기 위해 Heater의 출력을 최대로 사용하여 늘어진 것으로 예상됨 → Heater 반출 진행 후 연구소 전달하여 원인 분석 예정 - 2-1번 Heater 신품 파트 교체 진행 → SCR 89.1A 정상 출력 - Heater 교체 진행 후 가동 Test 진행 → 1시간 Test 진행 → 정상 가동 *Pre Wet 막힘 - Pre Wet Level Tube 의 자석이 파우더로 인해 막혀있는 현상 발생 → Tube 탈착 후 Cleaning 진행 → 03/29 방문하여 작업 예정이나 Inlet.P 값이 낮아 임시조치 진행 → Level Port 청소기로 Cleaning 진행 하여 Powder 제거 - Exh.P -120 기준 Inlet.P -60대에서 -120으로 완화 → Exh.P -90으로 하향 조정 진행 후 Inlet.P -80대 출력
4. CHECK VALUE
Pressure | Exh. P mmH2O |  | Inlet. P #1 mmH2O |  | Inlet. P #2 mmH2O |  | Inlet. P #3 mmH2O |  | Inlet. P #4 mmH2O |  | Cab. P mmH2O |  | Cir. P #1 Kpa |  | Cir. P #2 Kpa |  | B/A. P #1 Kpa |  | B/A. P #2 Kpa |  | Steam W. P Kpa |  | Fog W. P Kpa
| 전 | 후 | 전 | 후 | 전 | 후 | 전 | 후 | 전 | 후 | 전 | 후 | 전 | 후 | 전 | 후 | 전 | 후 | 전 | 후 | 전 | 후 | 전 | 후
|  | -90 |  | -81 | [7 empty] | -11 |  | 132
Temp | Heater. T #1 |  | Heater. T #2 |  | Heater. T #3 |  | Heater. T #4 |  | Chamber. T |  | Cartridge Top. T |  | Cartridge Bottom. T |  | Reactor. T |  | Wet. T |  | Cabinet. T |  | Exhaust. T
| 전 | 후 | 전 | 후 | 전 | 후 | 전 | 후 | 전 | 후 | 전 | 후 | 전 | 후 | 전 | 후 | 전 | 후 | 전 | 후 | 전 | 후 | 전 | 후
|  | 750 | [15 empty] | 42 |  | 38 |  | 31
유량 | Heater SLM |  | Sleeve SLM |  | Burnning #1 SLM |  | Burnning #2 SLM |  | Burnning #2 SLM |  | Burnning #4 SLM |  | In Purge SLM |  | In P. Purge #1 SLM |  | In P. Purge #2 SLM |  | In P. Purge #3 SLM |  | In P. Purge #4 SLM |  | Steam SLM
| 전 | 후 | 전 | 후 | 전 | 후 | 전 | 후 | 전 | 후 | 전 | 후 | 전 | 후
|  |  |  | 80 |  | 400 |  | 400 | [5 empty] | 260
| Fog #1 SLM |  | Fog #2 SLM |  | Fog #3 SLM |  | Fog #4 SLM |  | Supply Water LPM |  | PCW LPM |  | Steam Water LPM |  | Torch SLM |  | Torch Flange SLM |  | Torch 전압 A |  | Torch 전압 v
| 전 | 후 | 전 | 후 | 전 | 후 | 전 | 후 | 전 | 후 | 전 | 후 | 전 | 후 | 전 | 후 | 전 | 후 | 전 | 후 | 전 | 후
|  | 30 |  | 30 |  | 30 |  | 30 |  | 19
* Part 사용 이력
Part 명 |  |  | 규격 |  |  | Code |  |  | 수 량 | 유/무 | 업체 재고 | Part 명 |  |  |  | 규격 |  |  | Code |  |  | 수량 | 유/무 | 업체 재고
RADIANT HEATER (1501HW) |  |  | 69.3Vac,3.3KW |  |  | 1501-901-01 |  |  | 1 | 무상
[12 empty] | 출장비 | [7 empty] | 인원수 |  |  | 유/무상
[20 empty] | 2 |  |  | 무상
M.A.T Co., Ltd.
Air
N2
Air
N2
Air
N2
Air
N2
Air
N2
Air
N2
Air
N2
Air
N2
Air
N2
Air
N2
Air
N2
Air
N2
Air
N2
Air
N2
Air
N2
Air
N2
Air
N2
Air
N2
Air
N2
Air
N2
Air
N2

## Sheet1
호기 | 조치 전/후 | 현재 유입 Purge N2 | 현재 Inlet Pressure | Exhaust Pressure | Purge N2 유량 증량 | 유량 증량시 Inlet Pressure | Purge N2 유량 감량 | 유량 증량감 Inlet Pressure
NF#02_01 | 이상無 | 270 | -104 | -80 | 300 | -110 | 200 | -77
NF#02_02 | 전 | 290 | -60 | -85 | 310 | -57 | 150 | -66
| 후 | 290 | -69 | -85 |  | -66 |  | -66
NF#03_01 | 전 | 180 | -69 | -90 | 220 | -62 | 100 | -80
| 후 | 180 | -91 | -90 |  | -94 |  | -94
NF#03_02 | 전 | 180 | -85 | -90 | 250 | -76 | 100 | -90
| 후 | 180 | -91 | -90 |  | -91 |  | -90
NF#05_01 | 이상無 | 250 | -89 | -90 | 300 | -93 | 200 | -73
NF#05_02 | 이상無 | 240 | -85 | -85 | 300 | -92 | 200 | -70

## PM REPORT (새양식) (2)
[16 empty] | 작성 |  | 검토 |  | 승인
M.A.T Co.,LTd
Micro Advanced Technology
작업 보고서
점검일
[16 empty] | 시간 |  | 시 분 ~ 시 분
업 체 명 | [8 empty] | MODEL | [7 empty] | SET-UP 일
고객 담당자 | [8 empty] | SERIAL NO | [7 empty] | 이전 작업일
MAT 작업자 | [8 empty] | 공정명 | [7 empty] | 경과일
1. 작업명 ( PM, TROUBLE, 점검, 기타) | [14 empty] | 5. 사진
2. 증상,원인
3. 조치내용
POWDER / 부식 COATING CHECK
[12 empty] | Plasma 설비 |  |  | 그 외 설비
[12 empty] | Inner : % 부식 : |  |  | Heat Chamber : % 부식: Power 색/경도 :
[12 empty] | Reactor : % 부식 : Coating : |  |  | Middle Flange : % 부식: Coating :
[12 empty] | Wet Tank : % 부식 : Coating : |  |  | Wet Chamber : % 부식: Coating :
[12 empty] | Exhaust : % 부식 : Coating : |  |  | Exhaust : % 부식: Coating :
4. CHECK VALUE | [16 empty] | 6. 비고 (특이점, 위험요소, 개선사항)
Pressure | Inlet#1 mmH2O |  | Inlet#2 mmH2O |  | Inlet#3 mmH2O |  | Inlet#4 mmH2O |  | Exh. P mmH2O |  | Cab. P mmH2O |  | Cir. P Kpa |  | B/A. P Kpa
| 전 | 후 | 전 | 후 | 전 | 후 | 전 | 후 | 전 | 후 | 전 | 후 | 전 | 후 | 전 | 후
Temp | Temp #1 |  | Temp #2 |  | Temp #3 |  | Temp #4 |  | Reactor. T |  | Wet. T |  | Cab. T |  | Exh. T
| 전 | 후 | 전 | 후 | 전 | 후 | 전 | 후 | 전 | 후 | 전 | 후 | 전 | 후 | 전 | 후
Utility | Burning SLM |  | S/A SLM |  | N2 SLM |  | C/W SLM |  | Torch 전압 v |  | Torch 전압 A |  | Torch N2 SLM
| 전 | 후 | 전 | 후 | 전 | 후 | 전 | 후 | 전 | 후 | 전 | 후 | 전 | 후
* Part 사용 이력
Part 명 |  |  | 규격 |  |  | Code |  |  | 수 량 | 유/무 | 업체 재고 | Part 명 |  |  |  | 규격 |  | Code |  | 수량 | 유/무 | 업체 재고
[12 empty] | 출장비 | [6 empty] | 인원수 |  | 유/무상
* 기 타 :
M.A.T Co., Ltd.