## PM REPORT (새양식)
[16 empty] | 작성 |  |  | 검토 |  |  | 승인
M.A.T Co.,LTd
|  |  | Micro Advanced Technology | [12 empty] | 양윤철
작업 보고서
[16 empty] | 점검일 |  |  | 2023-04-01
[16 empty] | 점검 시간 |  |  | 20:00 |  | ~ | 3:00 |  | -0.70833
업 체 명 |  | 온세미컨덕터 | [5 empty] | MODEL |  |  | 1701HW |  |  |  |  | SET-UP 일 |  |  | 2022-09-28
고객 담당자 |  | 이정한님 | [5 empty] | SERIAL NO |  |  | M006867 |  |  |  |  | 이전 작업일 |  |  | 2023-02-02
MAT 작업자 |  | 양윤철 | [5 empty] | 공정명 |  |  | H2 |  |  |  |  | 경과일 |  |  | 58
1. 작업명 | [14 empty] | 5. 사진
NF#03_01 Prewet Level High Alarm 발생관련 설비 점검
2. 증상
Prewet Level High Alarm 발생
3. 원인
Drain 불량으로 인한 Prewet Level 상승 추정
3. 조치내용
< NF#03_01 Prewet Level High Alarm 발생 관련 설비 점검내용 > - Prewet Drain PVC 배관 Open하여 확인결과 Prewet Water 토출 이상없음 확인 - Prewet Drain PVC 배관 내부 Powder 적체 이상없음 확인 - Prewet Drain 배관 및 Wet Tank Drain 배관 탈착하여 Veccume Cleaning 진행 - Prewet Water 유입유량 5/5 -> 3/3 으로 하향조정 진행 - Drain Line 內 압력문제로 인한 Drain 불량 발생 추정 - Prewet Level 상승의 주기성 관찰 됨 (약 2분간 수위 낮은상태 -> 약 3분간 수위 높은상태 반복) - 4/3 설비 PM 間 Scrubber Drain Out ~ Sub Main Drain In 구간 이상유무 점검 필요 < NF#05_02 Circulation Flow Low Alarm 발생 > - 설비 가동 中 Circulation Pressure 0으로 하락하여 Circulation Flow Low Alarm 발생 (Circulation Pump 는 가동 中임) - Manual Mode 진입하여 Circulation Pump 3~4회 On/Off 진행하여 Circulation Pressure 정상범주 회복 후 설비 재가동 진행 - 4/3 NF#3호기 PM작업 관련 방문 間 NF#05_02 설비 점검 요청 (온세미 EPI 이정한님)
4. CHECK VALUE
Pressure | Exh. P mmH2O |  | Inlet. P #1 mmH2O |  | Inlet. P #2 mmH2O |  | Inlet. P #3 mmH2O |  | Inlet. P #4 mmH2O |  | Cab. P mmH2O |  | Cir. P #1 Kpa |  | Cir. P #2 Kpa |  | B/A. P #1 Kpa |  | B/A. P #2 Kpa |  | Steam W. P Kpa |  | Fog W. P Kpa
| 전 | 후 | 전 | 후 | 전 | 후 | 전 | 후 | 전 | 후 | 전 | 후 | 전 | 후 | 전 | 후 | 전 | 후 | 전 | 후 | 전 | 후 | 전 | 후
|  | -120 |  | -136 | [7 empty] | -15 |  | 135 |  |  |  | 38 |  | 30 |  |  |  | 1.1
Temp | Heater. T #1 |  | Heater. T #2 |  | Heater. T #3 |  | Heater. T #4 |  | Chamber. T |  | Cartridge Top. T |  | Cartridge Bottom. T |  | Reactor. T |  | Wet. T |  | Cabinet. T |  | Exhaust. T
| 전 | 후 | 전 | 후 | 전 | 후 | 전 | 후 | 전 | 후 | 전 | 후 | 전 | 후 | 전 | 후 | 전 | 후 | 전 | 후 | 전 | 후 | 전 | 후
|  | 750 | [7 empty] | 701 | [7 empty] | 34 |  | 31 |  | 26
유량 | Heater SLM |  | Sleeve SLM |  | Burnning #1 SLM |  | Burnning #2 SLM |  | Burnning #2 SLM |  | Burnning #4 SLM |  | In Purge SLM |  | In P. Purge #1 SLM |  | In P. Purge #2 SLM |  | In P. Purge #3 SLM |  | In P. Purge #4 SLM |  | Steam SLM
| 전 | 후 | 전 | 후 | 전 | 후 | 전 | 후 | 전 | 후 | 전 | 후 | 전 | 후
|  |  |  | 80 |  | 400 |  | 400 | [5 empty] | 260
| Fog #1 SLM |  | Fog #2 SLM |  | Fog #3 SLM |  | Fog #4 SLM |  | Supply Water LPM |  | PCW LPM |  | Steam Water LPM |  | Torch SLM |  | Torch Flange SLM |  | Torch 전압 A |  | Torch 전압 v
| 전 | 후 | 전 | 후 | 전 | 후 | 전 | 후 | 전 | 후 | 전 | 후 | 전 | 후 | 전 | 후 | 전 | 후 | 전 | 후 | 전 | 후
|  | 30 |  | 30 |  | 30 |  | 30 |  | 21
* Part 사용 이력
Part 명 |  |  | 규격 |  |  | Code |  |  | 수 량 | 유/무 | 업체 재고 | Part 명 |  |  |  | 규격 |  |  | Code |  |  | 수량 | 유/무 | 업체 재고
[12 empty] | 출장비 | [7 empty] | 인원수 |  |  | 유/무상
[20 empty] | 1 |  |  | 무상
M.A.T Co., Ltd.
Air
N2
Air
N2
Air
N2
Air
N2
Air
N2
Air
N2
Air
N2
Air
N2
Air
N2
Air
N2
Air
N2
Air
N2
Air
N2
Air
N2
Air
N2
Air
N2
Air
N2
Air
N2
Air
N2
Air
N2
Air
N2

## Sheet1
호기 | 조치 전/후 | 현재 유입 Purge N2 | 현재 Inlet Pressure | Exhaust Pressure | Purge N2 유량 증량 | 유량 증량시 Inlet Pressure | Purge N2 유량 감량 | 유량 증량감 Inlet Pressure
NF#02_01 | 이상無 | 270 | -104 | -80 | 300 | -110 | 200 | -77
NF#02_02 | 전 | 290 | -60 | -85 | 310 | -57 | 150 | -66
| 후 | 290 | -69 | -85 |  | -66 |  | -66
NF#03_01 | 전 | 180 | -69 | -90 | 220 | -62 | 100 | -80
| 후 | 180 | -91 | -90 |  | -94 |  | -94
NF#03_02 | 전 | 180 | -85 | -90 | 250 | -76 | 100 | -90
| 후 | 180 | -91 | -90 |  | -91 |  | -90
NF#05_01 | 이상無 | 250 | -89 | -90 | 300 | -93 | 200 | -73
NF#05_02 | 이상無 | 240 | -85 | -85 | 300 | -92 | 200 | -70

## PM REPORT (새양식) (2)
[16 empty] | 작성 |  | 검토 |  | 승인
M.A.T Co.,LTd
Micro Advanced Technology
작업 보고서
점검일
[16 empty] | 시간 |  | 시 분 ~ 시 분
업 체 명 | [8 empty] | MODEL | [7 empty] | SET-UP 일
고객 담당자 | [8 empty] | SERIAL NO | [7 empty] | 이전 작업일
MAT 작업자 | [8 empty] | 공정명 | [7 empty] | 경과일
1. 작업명 ( PM, TROUBLE, 점검, 기타) | [14 empty] | 5. 사진
2. 증상,원인
3. 조치내용
POWDER / 부식 COATING CHECK
[12 empty] | Plasma 설비 |  |  | 그 외 설비
[12 empty] | Inner : % 부식 : |  |  | Heat Chamber : % 부식: Power 색/경도 :
[12 empty] | Reactor : % 부식 : Coating : |  |  | Middle Flange : % 부식: Coating :
[12 empty] | Wet Tank : % 부식 : Coating : |  |  | Wet Chamber : % 부식: Coating :
[12 empty] | Exhaust : % 부식 : Coating : |  |  | Exhaust : % 부식: Coating :
4. CHECK VALUE | [16 empty] | 6. 비고 (특이점, 위험요소, 개선사항)
Pressure | Inlet#1 mmH2O |  | Inlet#2 mmH2O |  | Inlet#3 mmH2O |  | Inlet#4 mmH2O |  | Exh. P mmH2O |  | Cab. P mmH2O |  | Cir. P Kpa |  | B/A. P Kpa
| 전 | 후 | 전 | 후 | 전 | 후 | 전 | 후 | 전 | 후 | 전 | 후 | 전 | 후 | 전 | 후
Temp | Temp #1 |  | Temp #2 |  | Temp #3 |  | Temp #4 |  | Reactor. T |  | Wet. T |  | Cab. T |  | Exh. T
| 전 | 후 | 전 | 후 | 전 | 후 | 전 | 후 | 전 | 후 | 전 | 후 | 전 | 후 | 전 | 후
Utility | Burning SLM |  | S/A SLM |  | N2 SLM |  | C/W SLM |  | Torch 전압 v |  | Torch 전압 A |  | Torch N2 SLM
| 전 | 후 | 전 | 후 | 전 | 후 | 전 | 후 | 전 | 후 | 전 | 후 | 전 | 후
* Part 사용 이력
Part 명 |  |  | 규격 |  |  | Code |  |  | 수 량 | 유/무 | 업체 재고 | Part 명 |  |  |  | 규격 |  | Code |  | 수량 | 유/무 | 업체 재고
[12 empty] | 출장비 | [6 empty] | 인원수 |  | 유/무상
* 기 타 :
M.A.T Co., Ltd.