## PM REPORT (새양식)
[16 empty] | 작성 |  |  | 검토 |  |  | 승인
M.A.T Co.,LTd
|  |  | Micro Advanced Technology | [12 empty] | 양윤철
작업 보고서
[16 empty] | 점검일 |  |  | 2024-01-24
[16 empty] | 점검 시간 |  |  | 14:00 |  | ~ | 16:00 |  | 2:00
업 체 명 |  | 온세미컨덕터 | [5 empty] | MODEL |  |  | 1701HW |  |  |  |  | SET-UP 일 |  |  | 2022-01-30
고객 담당자 |  | 김연호 주임님 | [5 empty] | SERIAL NO |  |  | M006875 |  |  |  |  | 이전 작업일 |  |  | 2024-01-19
MAT 작업자 |  | 정동교, 양윤철, 강석희, 김찬우 | [5 empty] | 공정명 |  |  | H2 |  |  |  |  | 경과일 |  |  | 5
1. 작업명 | [14 empty] | 5. 사진
Heater 교체 작업, Prewet Cleaning 작업
2. 증상
Heater 교체 작업 : ELCB Trip Prewet Cleaning : Inlet Pressure 상승
3. 원인
Heater 교체 작업 : Heater Twist로 인한 열선 Short 추정 Prewet Cleaning : Prewet Out 배관 Powder 적체
3. 조치내용
< Prewet Cleaning 件 > - Inlet Pressure 상승으로 인한 Prewet Cleaning 진행 - Prewet, Out 배관, Out Bellows, In 배관, In Bellows Cleaning 진행 < Heater 교체 件 > - Heater ELCB Trip 발생하여 저항 및 육안점검 진행 - Heater 탈착 전 저항점검 결과 별다른 이상이 없어, Heater 9EA 전수 탈착하여 육안검사 진행 - 육안상 단선이나 Short 흔적 없음 확인 - 열선 Twist 발생 확인 - Heater 탈착 中 파손 3EA 발생하여, 1/21 NF#7-2 호기 탈착품 中 양품 3EA + NF#6-1 탈착품 6EA 재장착 함 (CS재고 모두 소진하여 재장착 진행) - Heater 교체 진행 후 Ampare 및 정상 승온 확인 완료
4. CHECK VALUE
Pressure | Exh. P mmH2O |  | Inlet. P #1 mmH2O |  | Inlet. P #2 mmH2O |  | Inlet. P #3 mmH2O |  | Inlet. P #4 mmH2O |  | Cab. P mmH2O |  | Cir. P #1 Kpa |  | Cir. P #2 Kpa |  | B/A. P #1 Kpa |  | B/A. P #2 Kpa |  | Steam W. P Kpa |  | Fog W. P Kpa
| 전 | 후 | 전 | 후 | 전 | 후 | 전 | 후 | 전 | 후 | 전 | 후 | 전 | 후 | 전 | 후 | 전 | 후 | 전 | 후 | 전 | 후 | 전 | 후
|  | -90 |  | -80 | [7 empty] | -19 |  | 155 |  |  |  | 73 |  | 68 |  |  |  | 0.09
Temp | Heater. T #1 |  | Heater. T #2 |  | Heater. T #3 |  | Heater. T #4 |  | Chamber. T |  | Cartridge Top. T |  | Cartridge Bottom. T |  | Reactor. T |  | Wet. T |  | Cabinet. T |  | Exhaust. T
| 전 | 후 | 전 | 후 | 전 | 후 | 전 | 후 | 전 | 후 | 전 | 후 | 전 | 후 | 전 | 후 | 전 | 후 | 전 | 후 | 전 | 후 | 전 | 후
|  | 750 | [7 empty] | 521 | [7 empty] | 22 |  | 24 |  | 21
유량 | Heater SLM |  | Sleeve SLM |  | Burnning #1 SLM |  | Burnning #2 SLM |  | Burnning #2 SLM |  | Burnning #4 SLM |  | In Purge SLM |  | In P. Purge #1 SLM |  | In P. Purge #2 SLM |  | In P. Purge #3 SLM |  | In P. Purge #4 SLM |  | Steam SLM
| 전 | 후 | 전 | 후 | 전 | 후 | 전 | 후 | 전 | 후 | 전 | 후 | 전 | 후 | 전 | 후 | 전 | 후 | 전 | 후 | 전 | 후 | 전 | 후
|  |  |  | 80 |  | 400 |  | 440 | [5 empty] | 200 |  | 1
| Fog #1 SLM |  | Fog #2 SLM |  | Fog #3 SLM |  | Fog #4 SLM |  | Supply Water LPM |  | PCW LPM |  | Steam Water LPM |  | Torch SLM |  | Torch Flange SLM |  | Torch 전압 A |  | Torch 전압 v
| 전 | 후 | 전 | 후 | 전 | 후 | 전 | 후 | 전 | 후 | 전 | 후 | 전 | 후 | 전 | 후 | 전 | 후 | 전 | 후 | 전 | 후
|  | 30 |  | 30 |  | 30 |  | 30 |  | 20
* Part 사용 이력
Part 명 |  |  | 규격 |  |  | Code |  |  | 수 량 | 유/무 | 업체 재고 | Part 명 |  |  |  | 규격 |  |  | Code |  |  | 수량 | 유/무 | 업체 재고
[12 empty] | 출장비 | [7 empty] | 인원수 |  |  | 유/무상
[20 empty] | 1 |  |  | 무상
M.A.T Co., Ltd.
Air
N2
Air
N2
Air
N2
Air
N2
Air
N2
Air
N2
Air
N2
Air
N2
Air
N2
Air
N2
Air
N2
Air
N2
Air
N2
Air
N2
Air
N2
Air
N2
Air
N2
Air
N2
Air
N2
Air
N2
Air
N2

## Sheet1
1열 좌 1.4Ω 열선 Twist 상태 中 | 1열 중 1.5Ω 열선 Twist 상태 下 | 1열 우 1.4Ω 열선 Twist 상태 中
2열 좌 1.4Ω 열선 Twist 상태 上 | 2열 중 1.3Ω 열선 Twist 상태 上 | 2열 우 1.4Ω 열선 Twist 상태 下
3열 좌 1.5Ω 열선 Twist 상태 下 | 3열 중 1.5Ω 열선 Twist 상태 上 | 3열 우 1.4Ω 열선 Twist 상태 下