## PM REPORT (새양식)
[16 empty] | 작성 |  |  | 검토 |  |  | 승인
M.A.T Co.,LTd
|  |  | Micro Advanced Technology | [12 empty] | 김찬우
작업 보고서
[16 empty] | 점검일 |  |  | 2024-03-15
[16 empty] | 점검 시간 |  |  | 9:30 |  | ~ | 12:30 |  | 3:00
업 체 명 |  | 온세미컨덕터 | [5 empty] | MODEL |  |  | 1701HW |  |  |  |  | SET-UP 일 |  |  | 2022-12-06
고객 담당자 |  | 김연호 주임님 | [5 empty] | SERIAL NO |  |  | M006869 |  |  |  |  | 이전 작업일 |  |  | 2024-02-23
MAT 작업자 |  | 정동교, 양윤철, 조재현, 김찬우, 서문완 | [5 empty] | 공정명 |  |  | H2 |  |  |  |  | 경과일 |  |  | 21
1. 작업명 | [14 empty] | 5. 사진
Wet Chamber 내부 Nozzle 막힘 관련 설비 점검 및 조치
2. 증상
Wet Chamber 내부 Nozzle 막힘 인한 Wet Chamber 및 Exhaust 온도 상승
3. 원인
Wet Chamber 내부 Nozzle 코팅 및 파우더 막힘으로 인한 Cir' Water 순환 미흡
3. 조치내용
< Wet Chamber 내부 및 Nozzle Cleaning 件 > - Wet Chamber 내부 Nozzle 막힘 인한 Wet Chamber 및 Exhaust 온도 상승 - Prewet 및 Exhaust, Midle Flange 분리 후 Wet Chamber 내부 Nozzle 코팅 및 파우더 막힘 확인 - Wet Chamber 내부 Nozzle 막힘으로 Cir' Water 순환 미흡으로 인한 Wet Chamber 및 Exhaust 온 도 과열 - Wet Chamber 및 Wet Chamber 내부 Nozzle Cleaning 진행 - 내부 온도 과열로 녹은 ABSORBAR 제거 후 ABSORBAR 충진 - Wet Chamber, Midle Flange 사각 O-ring 2EA 교체 진행 - NW200 Center-Ring 3EA , NW100 Center-Ring 1EA 교체 진행 < Prewet In/Out 내부 Cleaning 件 > - Prewet 내부 상판분리 후 적체 Powder Cleaning 진행 - Burn Chamber 내부 막힘 이상 無 - Water Leak 이상 無 < Circulation Pump Impeller 교체 件 > - Impeller 내부 코팅 조각으로 인하여 교체 진행
4. CHECK VALUE
Pressure | Exh. P mmH2O |  | Inlet. P #1 mmH2O |  | Inlet. P #2 mmH2O |  | Inlet. P #3 mmH2O |  | Inlet. P #4 mmH2O |  | Cab. P mmH2O |  | Cir. P #1 Kpa |  | Cir. P #2 Kpa |  | B/A. P #1 Kpa |  | B/A. P #2 Kpa |  | Steam W. P Kpa |  | Fog W. P Kpa
| 전 | 후 | 전 | 후 | 전 | 후 | 전 | 후 | 전 | 후 | 전 | 후 | 전 | 후 | 전 | 후 | 전 | 후 | 전 | 후 | 전 | 후 | 전 | 후
| -39 | -102 | -30 | -100 | [7 empty] | -13 |  | 135
Temp | Heater. T #1 |  | Heater. T #2 |  | Heater. T #3 |  | Heater. T #4 |  | Chamber. T |  | Cartridge Top. T |  | Cartridge Bottom. T |  | Reactor. T |  | Wet. T |  | Cabinet. T |  | Exhaust. T
| 전 | 후 | 전 | 후 | 전 | 후 | 전 | 후 | 전 | 후 | 전 | 후 | 전 | 후 | 전 | 후 | 전 | 후 | 전 | 후 | 전 | 후 | 전 | 후
|  | 750 |  | 750 | [13 empty] | 32 |  | 28 |  | 24
유량 | Heater SLM |  | Sleeve SLM |  | Burnning #1 SLM |  | Burnning #2 SLM |  | Burnning #2 SLM |  | Burnning #4 SLM |  | In Purge SLM |  | In P. Purge #1 SLM |  | In P. Purge #2 SLM |  | In P. Purge #3 SLM |  | In P. Purge #4 SLM |  | Steam SLM
| 전 | 후 | 전 | 후 | 전 | 후 | 전 | 후 | 전 | 후 | 전 | 후 | 전 | 후 | 전 | 후 | 전 | 후 | 전 | 후 | 전 | 후 | 전 | 후
|  |  |  | 100 |  | 500 |  | 500
| Fog #1 SLM |  | Fog #2 SLM |  | Fog #3 SLM |  | Fog #4 SLM |  | Supply Water LPM |  | PCW LPM |  | Steam Water LPM |  | Torch SLM |  | Torch Flange SLM |  | Torch 전압 A |  | Torch 전압 v
| 전 | 후 | 전 | 후 | 전 | 후 | 전 | 후 | 전 | 후 | 전 | 후 | 전 | 후 | 전 | 후 | 전 | 후 | 전 | 후 | 전 | 후
|  | 30 |  | 35 |  | 20 |  | 20 |  | 20
* Part 사용 이력
Part 명 |  |  | 규격 |  |  | Code |  |  | 수 량 | 유/무 | 업체 재고 | Part 명 |  |  |  | 규격 |  |  | Code |  |  | 수량 | 유/무 | 업체 재고
Pump 임펠러 ASSY-FLANGE TYPE |  |  | MPX-F-441(삼상)-60HZ |  |  | 901-048-112-02 |  |  | 1 | 유상
CENTER-RING |  |  | NW100-오링 포함 |  |  | 903-010-003 |  |  | 1 | 유상
CENTER-RING |  |  | NW200-오링 포함 |  |  | 903-010-009 |  |  | 3 | 유상
O-RING |  |  | P620 |  |  | 903-016-620 |  |  | 2 | 유상
폴링-Absorber |  |  | 1＂-폴링(STS) |  |  | 905-009-001-01 |  |  | 5kg |  | 업체재고
[12 empty] | 출장비 | [7 empty] | 인원수 |  |  | 유/무상
[20 empty] | 5 |  |  | 무상
M.A.T Co., Ltd.
Air
N2
Air
N2
Air
N2
Air
N2
Air
N2
Air
N2
Air
N2
Air
N2
Air
N2
Air
N2
Air
N2
Air
N2
Air
N2
Air
N2
Air
N2
Air
N2
Air
N2
Air
N2
Air
N2
Air
N2
Air
N2