## PM REPORT (새양식)
[16 empty] | 작성 |  |  | 검토 |  |  | 승인
M.A.T Co.,LTd
|  |  | Micro Advanced Technology | [12 empty] | 조재현
작업 보고서
[16 empty] | 점검일 |  |  | 2024-03-20
[16 empty] | 점검 시간 |  |  | 11:30 |  | ~ | 19:00 |  | 7:30
업 체 명 |  | 온세미컨덕터 | [5 empty] | MODEL |  |  | 1701HW |  |  |  |  | SET-UP 일 |  |  | 2022-12-10
고객 담당자 |  | 김연호 주임 | [5 empty] | SERIAL NO |  |  | M006876 |  |  |  |  | 이전 작업일 |  |  | 2024-02-26
MAT 작업자 |  | 조재현 | [5 empty] | 공정명 |  |  | H2 |  |  |  |  | 경과일 |  |  | 23
1. 작업명 | [14 empty] | 5. 사진
Heater ELCB Trip 발생으로 인한 Heater 교체 작업
2. 증상
Heater ELCB Trip 발생
3. 원인
Heater Housing 약 15도 아래로 기울어짐
3. 조치내용
< Heater 교체 件 > - Heater ELCB Trip 발생하여 저항 및 육안점검 진행 - Heater 탈착 전 저항점검 결과 Heater와 Heat Chamber 間 저항 측정되지않음 - Heater 전원 Cable 탈착 후 저항 측정 진행 - 3열 중 Heater 저항이 다른 Heater 에 비해 약 0.2~0.3 낮게나옴 - 3열 중 Heater 탈착 진행 - Heater Housing 아래로 약 15도 정도 기울어져있어 Heater가 Housing 모양대로 Heater 머리부분 15도 정도 꺽여있어 Trip 발생 - 기울어진 3열 중 Heater Housing 위로 올려 임시로 고정시켜 A급 Heater 장착 - Heater 교체 후 승온 하여 Test 진행 중 약 1시간 30분 경과 후 Trip 발생 - Heater 전원 Cable 탈착 후 Heater와 Heat Chamber 間 저항 측정 결과 2열 우 Heater 에서 저항 1.2Ω 측정 - 고객사에서 기존 문제인 3열 중 Heater 외 추가 문제가 발생한것이므로 Heater 전수검사 및 A급 Heater로 교체 요청 - 교체한 3열 중 Heater 제외 8EA의 Heater 탈착하여 확인 결과 2열 우 Heater 제외 7EA의 Twist 심하지 않으며 Trip 흔적 없음 - 2열 우 Heater 탈착 시 Housing 과 Short 발생 및 Housing 아래로 기울어짐 현상 발생하여 Heater 부셔서 탈착 진행 - 고객사 요청에 따라 Heater 전수 교체 진행 - A급 Heater CS재고 9EA 사용 - 교체 후 승온 Test 진행 결과 승온 후 1시간 동안 Trip없음 - Heater Housing 기울어져 문제가 언제 발생할지 모르기 때문에 차주 월요일 Chamber 교체 예정
4. CHECK VALUE
Pressure | Exh. P mmH2O |  | Inlet. P #1 mmH2O |  | Inlet. P #2 mmH2O |  | Inlet. P #3 mmH2O |  | Inlet. P #4 mmH2O |  | Cab. P mmH2O |  | Cir. P #1 Kpa |  | Cir. P #2 Kpa |  | B/A. P #1 Kpa |  | B/A. P #2 Kpa |  | Steam W. P Kpa |  | Fog W. P Kpa
| 전 | 후 | 전 | 후 | 전 | 후 | 전 | 후 | 전 | 후 | 전 | 후 | 전 | 후 | 전 | 후 | 전 | 후 | 전 | 후 | 전 | 후 | 전 | 후
|  | -110 |  | -112 | [9 empty] | 134 |  |  |  | 50 |  | 51 |  |  |  | 0.09
Temp | Heater. T #1 |  | Heater. T #2 |  | Heater. T #3 |  | Heater. T #4 |  | Chamber. T |  | Cartridge Top. T |  | Cartridge Bottom. T |  | Reactor. T |  | Wet. T |  | Cabinet. T |  | Exhaust. T
| 전 | 후 | 전 | 후 | 전 | 후 | 전 | 후 | 전 | 후 | 전 | 후 | 전 | 후 | 전 | 후 | 전 | 후 | 전 | 후 | 전 | 후 | 전 | 후
|  | 750 | [7 empty] | 731 | [7 empty] | 41 |  |  |  | 23
유량 | Heater SLM |  | Sleeve SLM |  | Burnning #1 SLM |  | Burnning #2 SLM |  | Burnning #2 SLM |  | Burnning #4 SLM |  | In Purge SLM |  | In P. Purge #1 SLM |  | In P. Purge #2 SLM |  | In P. Purge #3 SLM |  | In P. Purge #4 SLM |  | Steam SLM
| 전 | 후 | 전 | 후 | 전 | 후 | 전 | 후 | 전 | 후 | 전 | 후 | 전 | 후 | 전 | 후 | 전 | 후 | 전 | 후 | 전 | 후 | 전 | 후
|  |  |  | 80 |  | 400 |  | 400 | [5 empty] | 200 |  | 1
| Fog #1 SLM |  | Fog #2 SLM |  | Fog #3 SLM |  | Fog #4 SLM |  | Supply Water LPM |  | PCW LPM |  | Steam Water LPM |  | Torch SLM |  | Torch Flange SLM |  | Torch 전압 A |  | Torch 전압 v
| 전 | 후 | 전 | 후 | 전 | 후 | 전 | 후 | 전 | 후 | 전 | 후 | 전 | 후 | 전 | 후 | 전 | 후 | 전 | 후 | 전 | 후
|  | 30 |  | 30 |  | 30 |  | 30 |  | 20 |  |  |  | 20
* Part 사용 이력
Part 명 |  |  | 규격 |  |  | Code |  |  | 수 량 | 유/무 | 업체 재고 | Part 명 |  |  |  | 규격 |  |  | Code |  |  | 수량 | 유/무 | 업체 재고
RADIAN HEATER (1501HW) |  |  | 69.3Vac,3.3KW |  |  | 1501-901-01 |  |  | 9 | 유상
[12 empty] | 출장비 | [7 empty] | 인원수 |  |  | 유/무상
[20 empty] | 1 |  |  | 무상
M.A.T Co., Ltd.
Air
N2
Air
N2
Air
N2
Air
N2
Air
N2
Air
N2
Air
N2
Air
N2
Air
N2
Air
N2
Air
N2
Air
N2
Air
N2
Air
N2
Air
N2
Air
N2
Air
N2
Air
N2
Air
N2
Air
N2
Air
N2

## Sheet1
1열 좌 1.3Ω | 1열 중 1.4Ω | 1열 우 1.4Ω
2열 좌 1.6Ω | 2열 중 1.5Ω | 2열 우 1.5Ω
3열 좌 1.5Ω | 3열 중 Heater Body와 저항 측정시 1Ω 측정됨 열선 Twist 상태 上 | 3열 우 1.4Ω