## PM REPORT (새양식)
[16 empty] | 작성 |  |  | 검토 |  |  | 승인
M.A.T Co.,LTd
|  |  | Micro Advanced Technology | [12 empty] | 조재현
작업 보고서
[16 empty] | 점검일 |  |  | 2024-03-27
[16 empty] | 점검 시간 |  |  | 21:30 |  | ~ | 3:00 |  | 5:30
업 체 명 |  | 온세미컨덕터 | [5 empty] | MODEL |  |  | 1701HW |  |  |  |  | SET-UP 일 |  |  | 2023-02-17
고객 담당자 |  | 김기현(야간담당자) | [5 empty] | SERIAL NO |  |  | M006533 |  |  |  |  | 이전 작업일 |  |  | 2023-08-14
MAT 작업자 |  | 양윤철, 조재현 | [5 empty] | 공정명 |  |  | H2 |  |  |  |  | 경과일 |  |  | 226
1. 작업명 | [14 empty] | 5. 사진
설비 점검
2. 증상
Cir.Pump Flow Error Alarm 발생 件
3. 원인
Pump Impeller 내부 Scale 로 추정
3. 조치내용
< Cir.Pump Flow Error Alarm 점검 件 > - Cir.Pump Flow Error Alarm 발생하여 야간근무자와 최초 통화시에는 2회 on/off 진행 했으나 Cir pressure가 상승하지 않음 - 현장도착하여 Cir pump on/off 2회 실시하여 확인시 Cir pressure 정상 확인 (135kpa) - Cir pump off하였으나, Cir pump가 가동되는 현상 1회 발생 추정 → 추후 미발생하여 재현불가 (정확하지않음, 잘 못 보았을 가능성 있음) - Cir pump impeller 탈착하여 내부확인결과 소량의 Scale외 특이사항 없음. → Scale로 인하여 Impeller 손으로 돌렸을 시 회전력이 좋은 상태는 아님 → Impeller 교체 진행 → Impeller 교체 후 Cir pump on/off test 약 30회 진행간 특이사항 발생하지 않음 - Impeller 내부 소량의 Scale 외 특이사항이 발견되지 않아 전장파트의 문제일 가능성이 있어 바로 교체가능한 Pump Relay Swap 진행 → Cir pump Relay와 미사용 Drain pump Relay Swap - Scrubber temp 승온 진행 및 약 1시간가량 동일현상 재발여부 관찰간 동일현상 발생하지 않아 현장퇴실 진행
4. CHECK VALUE
Pressure | Exh. P mmH2O |  | Inlet. P #1 mmH2O |  | Inlet. P #2 mmH2O |  | Inlet. P #3 mmH2O |  | Inlet. P #4 mmH2O |  | Cab. P mmH2O |  | Cir. P #1 Kpa |  | Cir. P #2 Kpa |  | B/A. P #1 Kpa |  | B/A. P #2 Kpa |  | Steam W. P Kpa |  | Fog W. P Kpa
| 전 | 후 | 전 | 후 | 전 | 후 | 전 | 후 | 전 | 후 | 전 | 후 | 전 | 후 | 전 | 후 | 전 | 후 | 전 | 후 | 전 | 후 | 전 | 후
|  | -95 |  | -90 | [7 empty] | -17 |  | 135
Temp | Heater. T #1 |  | Heater. T #2 |  | Heater. T #3 |  | Heater. T #4 |  | Chamber. T |  | Cartridge Top. T |  | Cartridge Bottom. T |  | Reactor. T |  | Wet. T |  | Cabinet. T |  | Exhaust. T
| 전 | 후 | 전 | 후 | 전 | 후 | 전 | 후 | 전 | 후 | 전 | 후 | 전 | 후 | 전 | 후 | 전 | 후 | 전 | 후 | 전 | 후 | 전 | 후
[18 empty] | 34 |  | 39 |  | 27
유량 | Heater SLM |  | Sleeve SLM |  | Burnning #1 SLM |  | Burnning #2 SLM |  | Burnning #2 SLM |  | Burnning #4 SLM |  | In Purge SLM |  | In P. Purge #1 SLM |  | In P. Purge #2 SLM |  | In P. Purge #3 SLM |  | In P. Purge #4 SLM |  | Steam SLM
| 전 | 후 | 전 | 후 | 전 | 후 | 전 | 후 | 전 | 후 | 전 | 후 | 전 | 후 | 전 | 후 | 전 | 후 | 전 | 후 | 전 | 후 | 전 | 후
[6 empty] | 32 |  | 41
| Fog #1 SLM |  | Fog #2 SLM |  | Fog #3 SLM |  | Fog #4 SLM |  | Supply Water LPM |  | PCW LPM |  | Steam Water LPM |  | Torch SLM |  | Torch Flange SLM |  | Torch 전압 A |  | Torch 전압 v
| 전 | 후 | 전 | 후 | 전 | 후 | 전 | 후 | 전 | 후 | 전 | 후 | 전 | 후 | 전 | 후 | 전 | 후 | 전 | 후 | 전 | 후
14
* Part 사용 이력
Part 명 |  |  | 규격 |  |  | Code |  |  | 수 량 | 유/무 | 업체 재고 | Part 명 |  |  |  | 규격 |  |  | Code |  |  | 수량 | 유/무 | 업체 재고
Pump 임펠러 ASSY-FLANGE TYPE |  |  | MPX-F-441(삼상)-60HZ |  |  | 901-048-112-02 |  |  | 1 | 유상
[12 empty] | 출장비 | [7 empty] | 인원수 |  |  | 유/무상
[20 empty] | 2 |  |  | 유상
M.A.T Co., Ltd.
Air
N2
Air
N2
Air
N2
Air
N2
Air
N2
Air
N2
Air
N2
Air
N2
Air
N2
Air
N2
Air
N2
Air
N2
Air
N2
Air
N2
Air
N2
Air
N2
Air
N2
Air
N2
Air
N2
Air
N2
Air
N2