## PM REPORT (새양식)
[16 empty] | 작성 |  |  | 검토 |  |  | 승인
M.A.T Co.,LTd
|  |  | Micro Advanced Technology | [12 empty] | 서문완
작업 보고서
[16 empty] | 점검일 |  |  | 2025-02-10
[16 empty] | 점검 시간 |  |  | 10:30 |  | ~ | 15:00 |  | 4:30
업 체 명 |  | 온세미컨덕터 | [5 empty] | MODEL |  |  | 1701HW |  |  |  |  | SET-UP 일 |  |  | 2022-12-06
고객 담당자 |  | 윤상우 주임 | [5 empty] | SERIAL NO |  |  | M006878 |  |  |  |  | 이전 작업일 |  |  | 2024-06-07
MAT 작업자 |  | 정동교, 서문완 | [5 empty] | 공정명 |  |  | H2 |  |  |  |  | 경과일 |  |  | 248
1. 작업명 | [14 empty] | 5. 사진
Blower 교체 件
2. 증상
Blower 소음 및 진동
3. 원인
Blower 소음 및 진동으로 인한 Water Leak
3. 조치내용
< 진동 및 소음으로 인한 Blower 교체 件 > - 1/13 고객사 방문 당시 스크러버 점검 중 NF#07-1 Scrubber Blower 진동 및 소음이 심하다고 고객사 담당자 한테 Inform 진행 - Exaust Set Point를 기존 -110 에서 -90으로 바꾼 뒤, 담당자 한테 다음 Scrubber 점검 시 Blower 교 체 진행예정 - 02/10 고객사 방문 당시 담당자한테 Scrubber에 장착되어 있는 구형 Blower 교체해 달라고 요청받음 - 고객사에서 보관중이던 신형 Blower로 교체진행 - 진동 및 소음이 심한 구형 Blower 탈착 진행 - 구형 Blower Flange 와 신형 Blower Flange의 기장 차이가 있어, 구형 Blower Flange 및 신형 Blower Flange Swap 진행 - Blower Flange Gasket 및 Blower Elbow Gasket이 맞지 않아 Teflon Seal 부착 진행 - Blower 재 장착 후 Blower Cable Conector 연결 진행 - Exhaust Pressure Set point -90 에서 -100 바꾼 뒤, Blower test 진행 - Blower Test 이상 무 - 고객사 담당자한테 Blower 교체 후 Test 진행 결과 이상없음을 Inform - 고객사 측에서 해당 Scrubber PM 일정 있어 Heater 및 설비 Data Inform 진행 후 고객사 담당자 직접 승온 진행 < Scrubber 전체 점검 > - Scrubber 전체 점검 이상 무
4. CHECK VALUE
Pressure | Exh. P mmH2O |  | Inlet. P #1 mmH2O |  | Inlet. P #2 mmH2O |  | Inlet. P #3 mmH2O |  | Inlet. P #4 mmH2O |  | Cab. P mmH2O |  | Cir. P #1 Kpa |  | Cir. P #2 Kpa |  | B/A. P #1 Kpa |  | B/A. P #2 Kpa |  | Steam W. P Kpa |  | Fog W. P Kpa
| 전 | 후 | 전 | 후 | 전 | 후 | 전 | 후 | 전 | 후 | 전 | 후 | 전 | 후 | 전 | 후 | 전 | 후 | 전 | 후 | 전 | 후 | 전 | 후
|  | -99 |  | -104 | [7 empty] | -16
Temp | Heater. T #1 |  | Heater. T #2 |  | Heater. T #3 |  | Heater. T #4 |  | Chamber. T |  | Cartridge Top. T |  | Cartridge Bottom. T |  | Reactor. T |  | Wet. T |  | Cabinet. T |  | Exhaust. T
| 전 | 후 | 전 | 후 | 전 | 후 | 전 | 후 | 전 | 후 | 전 | 후 | 전 | 후 | 전 | 후 | 전 | 후 | 전 | 후 | 전 | 후 | 전 | 후
[18 empty] | 22 |  | 30 |  | 27
유량 | Heater SLM |  | Sleeve SLM |  | Burnning #1 SLM |  | Burnning #2 SLM |  | Burnning #2 SLM |  | Burnning #4 SLM |  | In Purge SLM |  | In P. Purge #1 SLM |  | In P. Purge #2 SLM |  | In P. Purge #3 SLM |  | In P. Purge #4 SLM |  | Steam SLM
| 전 | 후 | 전 | 후 | 전 | 후 | 전 | 후 | 전 | 후 | 전 | 후 | 전 | 후 | 전 | 후 | 전 | 후 | 전 | 후 | 전 | 후 | 전 | 후
| Fog #1 SLM |  | Fog #2 SLM |  | Fog #3 SLM |  | Fog #4 SLM |  | Supply Water LPM |  | PCW LPM |  | Steam Water LPM |  | Torch SLM |  | Torch Flange SLM |  | Torch 전압 A |  | Torch 전압 v
| 전 | 후 | 전 | 후 | 전 | 후 | 전 | 후 | 전 | 후 | 전 | 후 | 전 | 후 | 전 | 후 | 전 | 후 | 전 | 후 | 전 | 후
|  | 30 |  | 30 |  | 30 |  | 30 |  | 12
* Part 사용 이력
Part 명 |  |  | 규격 |  |  | Code |  |  | 수 량 | 유/무 | 업체 재고 | Part 명 |  |  |  | 규격 |  |  | Code |  |  | 수량 | 유/무 | 업체 재고
CENTER-RING |  |  | NW100-오링 포함 |  |  | 903-010-003 |  |  | 1 |  | 업체 재고
BLOWER UNIT-INFINEON |  |  | NW100-ELBOW-270S |  |  | 162-A05-02 |  |  | 1 |  | 업체 재고
[12 empty] | 출장비 | [7 empty] | 인원수 |  |  | 유/무상
[20 empty] | 2 |  |  | 무상
M.A.T Co., Ltd.
Air
N2
Air
N2
Air
N2
Air
N2
Air
N2
Air
N2
Air
N2
Air
N2
Air
N2
Air
N2
Air
N2
Air
N2
Air
N2
Air
N2
Air
N2
Air
N2
Air
N2
Air
N2
Air
N2
Air
N2
Air
N2