## PM REPORT (새양식)
[16 empty] | 작성 |  |  | 검토 |  |  | 승인
M.A.T Co.,LTd
|  |  | Micro Advanced Technology | [12 empty] | 정시훈
작업 보고서
[16 empty] | 점검일 |  |  | 2025-10-24
[16 empty] | 점검 시간 |  |  | 9:30 |  | ~ | 13:00 |  | 3:30
업 체 명 |  | 온세미컨덕터 | [5 empty] | MODEL |  |  | 1701HW |  |  |  |  | SET-UP 일 |  |  | 2023-11-03
고객 담당자 |  | 윤상우 주임님 | [5 empty] | SERIAL NO |  |  | M007207 |  |  |  |  | 이전 작업일 |  |  | 2024-12-04
MAT 작업자 |  | 정동교, 조재현, 서문완, 정시훈 | [5 empty] | 공정명 |  |  | H2 |  |  |  |  | 경과일 |  |  | 324
1. 작업명 | [14 empty] | 5. 사진
Wet Chamber 내부 Scale로 인한 막힘 관련 Cleaning 및 Impeller 교체
2. 증상
Scale 고착으로 Circulation Pump Impeller 막힘발생으로 인한 Circulation pump Pressure 상승
3. 원인
Pump Impeller 내부 Scale 고착
3. 조치내용
< Scale로 인한 막힘으로 Wet Chamber 내부 Cleaning 件 > - Chamber 내부 Scale고착 발생으로 Circulation Pump 막힘 - Prewet 및 Middle Flange 분리 후 Wet Chamber 내부 Scale 막힘 육안 확인 - Circulation Pump Impeller Scale 고착으로 인한 막힘으로 Circulation Pump Pressure 상승 - Prewet 및 Middle Flange 분리 하여 Chamber 내부 Scale 제거 및 Cleaning 진행 - Scale 고착된 ABSORBER 제거 후 ABSORBER 5kg 재충진 - Wet Chamber, Middle Flange 사각 O-ring 2EA 교체 진행 - Wet Chamber 내부 Nozzle Tip(원형) 부식으로 인해 12EA 교체진행 < Prewet In/Out 내부 확인 件 > - Prewet 내부 상판분리 후 육안확인 결과 내부 Powder 없음 확인 - Burn Chamber 내부 막힘 이상 無 - Water Leak 이상 無 < Circulation Pump Impeller 교체 件 > - Circulation pump impeller 탈착하여 내부점검결과 Circulation Pump Impeller 내부 Scale 도포 및 고착 확인 - Pump Impeller 교체 진행하여 설비 정상가동 진행 - Impeller 교체 후 승온진행 → 승온간 이상 無
4. CHECK VALUE
Pressure | Exh. P mmH2O |  | Inlet. P #1 mmH2O |  | Inlet. P #2 mmH2O |  | Inlet. P #3 mmH2O |  | Inlet. P #4 mmH2O |  | Cab. P mmH2O |  | Cir. P #1 Kpa |  | Cir. P #2 Kpa |  | B/A. P #1 Kpa |  | B/A. P #2 Kpa |  | Steam W. P Kpa |  | Fog W. P Kpa
| 전 | 후 | 전 | 후 | 전 | 후 | 전 | 후 | 전 | 후 | 전 | 후 | 전 | 후 | 전 | 후 | 전 | 후 | 전 | 후 | 전 | 후 | 전 | 후
|  | -79 |  | -75 | [7 empty] | -31 | 158 | 134 |  |  |  | 52 |  | 39
Temp | Heater. T #1 |  | Heater. T #2 |  | Heater. T #3 |  | Heater. T #4 |  | Chamber. T |  | Cartridge Top. T |  | Cartridge Bottom. T |  | Reactor. T |  | Wet. T |  | Cabinet. T |  | Exhaust. T
| 전 | 후 | 전 | 후 | 전 | 후 | 전 | 후 | 전 | 후 | 전 | 후 | 전 | 후 | 전 | 후 | 전 | 후 | 전 | 후 | 전 | 후 | 전 | 후
|  | 750 | [15 empty] | 25 |  | 29 |  | 25
유량 | Heater SLM |  | Sleeve SLM |  | Burnning #1 SLM |  | Burnning #2 SLM |  | Burnning #2 SLM |  | Burnning #4 SLM |  | In Purge SLM |  | In P. Purge #1 SLM |  | In P. Purge #2 SLM |  | In P. Purge #3 SLM |  | In P. Purge #4 SLM |  | Steam SLM
| 전 | 후 | 전 | 후 | 전 | 후 | 전 | 후 | 전 | 후 | 전 | 후 | 전 | 후 | 전 | 후 | 전 | 후 | 전 | 후 | 전 | 후 | 전 | 후
[6 empty] | 400 |  | 400 | [5 empty] | 200
| Fog #1 SLM |  | Fog #2 SLM |  | Fog #3 SLM |  | Fog #4 SLM |  | Supply Water LPM |  | PCW LPM |  | Steam Water LPM |  | Torch SLM |  | Torch Flange SLM |  | Torch 전압 A |  | Torch 전압 v
| 전 | 후 | 전 | 후 | 전 | 후 | 전 | 후 | 전 | 후 | 전 | 후 | 전 | 후 | 전 | 후 | 전 | 후 | 전 | 후 | 전 | 후
|  | 40 |  | 40 |  | 40 |  | 40 |  | 15
* Part 사용 이력
Part 명 |  |  | 규격 |  |  | Code |  |  | 수 량 | 유/무 | 업체 재고 | Part 명 |  |  |  | 규격 |  |  | Code |  |  | 수량 | 유/무 | 업체 재고
Pump 임펠러 ASSY-FLANGE TYPE |  |  | MPX-F-441(삼상)-60HZ |  |  | 901-048-112-02 |  |  | 1 | 유상
폴링-Absorber |  |  | 1＂-폴링(STS) |  |  | 905-009-001-01 |  |  | 5Kg | 유상
O-RING |  |  | P620 |  |  | 903-016-620 |  |  | 1 | 유상
O-RING |  |  | P620 (SUPER VITON) |  |  | 903-016-620-01 |  |  | 1 | 유상
NOZZLE( 원형)-TI P |  |  | 1/2＂ RA35W(광각)-TI P |  |  | 907-900-042-01 |  |  | 8 | 유상
NOZZLE( 원형)-TI P |  |  | 3/8＂ RA20W(광각)-TI P, STS316 |  |  | 907-900-045-02 |  |  | 4 | 유상 |  | 출장비 | [7 empty] | 인원수 |  |  | 유/무상
CENTER-RING |  |  | NW50-오링 포함 |  |  | 903-010-000 |  |  | 2 | 유상 | [9 empty] | 3 |  |  | 유상
M.A.T Co., Ltd.
Air
N2
Air
N2
Air
N2
Air
N2
Air
N2
Air
N2
Air
N2
Air
N2
Air
N2
Air
N2
Air
N2
Air
N2
Air
N2
Air
N2
Air
N2
Air
N2
Air
N2
Air
N2
Air
N2
Air
N2
Air
N2
Air
N2
Air
N2
Air
N2
Air
N2
Air
N2
Air
N2
Air
N2
Air
N2
Air
N2
Air
N2
Air
N2
Air
N2
Air
N2
Air
N2
Air
N2
Air
N2
Air
N2
Air
N2
Air
N2
Air
N2
Air
N2