## PM REPORT (새양식)
[16 empty] | 작성 |  | 검토 |  | 승인
M.A.T Co.,LTd
|  |  | Micro Advanced Technology | [12 empty] | 조재현
작업 보고서
[16 empty] | 점검일 |  | 2022-07-26
[16 empty] | 시간 |  | 10 시 30 분 ~ 16시 30분 (6시간)
업 체 명 |  | 온세미컨덕터 | [6 empty] | MODEL |  |  | 507BWA |  |  |  |  | SET-UP 일 |  | -
고객 담당자 |  | 김대겸님 | [6 empty] | SERIAL NO |  |  | M002066 |  |  |  |  | 이전 작업일 |  | -
MAT 작업자 |  | 조재현,이남종,강연우 | [6 empty] | 공정명 |  |  | SiH4 , PH3 |  |  |  |  | 경과일 |  | #VALUE!
1. 작업명 ( PM, TROUBLE, 점검, 기타) | [14 empty] | 5. 사진
507BWA 1대 (M002066) 효율측정
2. 증상,원인
507BWA 1대 (M002066) 효율측정
3. 조치내용
< 효율측정 > - 공정용스크러버 - 사용가스 : 사일렌(SiH4) - 1000ccm : 포스핀(PH3) - 100ccm - 가스처리 효율 Bruning Air 80slm → 85% 처리효율 Bruning Air 40slm → 99.5% 처리효율 - Burning Air 가 높을수록 연소방해 효과가 발생하여 처리하지 못한 가스를 빨리 밀어내는 현상발생 → Bruning Air 가 낮을수록 가스처리효율 높음 - 담당자에게 Burning Air를 가스사용양에 비해 높게 사용하고있어 낮추는것은 추천드렸으나 초기 Turn-On시 범용성있게 설정해주신거대로 사용하겠다 하여 80slm 그대로 사용 | [11 empty] | POWDER / 부식 COATING CHECK
[12 empty] | Plasma 설비 |  |  | 그 외 설비
[12 empty] | Inner : % 부식 : |  |  | Heat Chamber : % 부식: Power 색/경도 :
[12 empty] | Reactor : % 부식 : Coating : |  |  | Middle Flange : % 부식: Coating :
[12 empty] | Wet Tank : % 부식 : Coating : |  |  | Wet Chamber : % 부식: Coating :
[12 empty] | Exhaust : % 부식 : Coating : |  |  | Exhaust : % 부식: Coating :
4. CHECK VALUE | [16 empty] | 6. 비고 (특이점, 위험요소, 개선사항)
Pressure | Inlet#1 mmH2O |  | Inlet#2 mmH2O |  | Inlet#3 mmH2O |  | Inlet#4 mmH2O |  | Exh. P mmH2O |  | Cab. P mmH2O |  | Cir. P Kpa |  | B/A. P Kpa
| 전 | 후 | 전 | 후 | 전 | 후 | 전 | 후 | 전 | 후 | 전 | 후 | 전 | 후 | 전 | 후
|  | -87 | [7 empty] | -91 |  |  |  | 20
Temp | Temp #1 |  | Temp #2 |  | Temp #3 |  | Temp #4 |  | Reactor. T |  | Wet. T |  | Cab. T |  | Exh. T
| 전 | 후 | 전 | 후 | 전 | 후 | 전 | 후 | 전 | 후 | 전 | 후 | 전 | 후 | 전 | 후
|  | 700 |  | 700 | [11 empty] | 26
Utility | Burning SLM |  | S/N2 SLM |  | N2 SLM |  | C/W SLM |  | Torch 전압 v |  | Torch 전압 A |  | Torch N2 SLM
| 전 | 후 | 전 | 후 | 전 | 후 | 전 | 후 | 전 | 후 | 전 | 후 | 전 | 후
|  | 80 |  | 50 |  |  |  | 3.5
* Part 사용 이력
Part 명 |  |  | 규격 |  |  | Code |  |  | 수 량 | 유/무 | 업체 재고 | Part 명 |  |  |  | 규격 |  | Code |  | 수량 | 유/무 | 업체 재고
[12 empty] | 출장비 | [6 empty] | 인원수 |  | 유/무상
[19 empty] | 3 |  | 유상
* 기 타 :
M.A.T Co., Ltd.