## PM REPORT (새양식)
[16 empty] | 작성 |  | 검토 |  | 승인
M.A.T Co.,LTd
|  |  | Micro Advanced Technology | [12 empty] | 양윤철
작업 보고서
[16 empty] | 점검일 |  | 2022-10-26
[16 empty] | 시간 |  | 13 시 30 분 ~ 15시 30분 (2시간 00분)
업 체 명 |  | 온세미컨덕터 | [6 empty] | MODEL |  |  | 507BWA |  |  |  |  | SET-UP 일 |  | -
고객 담당자 |  | 박준용님 | [6 empty] | SERIAL NO |  |  | M001935, M002066, M002115 |  |  |  |  | 이전 작업일 |  | -
MAT 작업자 |  | 양윤철, 강석희 | [6 empty] | 공정명 |  |  | H2 |  |  |  |  | 경과일 |  | -
1. 작업명 ( PM, TROUBLE, 점검, 기타) | [14 empty] | 5. 사진
507BWA Leak Sensor 개선작업
2. 증상,원인
구형 Leak Sensor -> Film Type Leak Sensor으로 개선 진행
3. 조치내용
< 구형 Leak Sensor 개선작업 진행 > - 총 6대 中 M001935, M002066, M002115 3대 진행 완료 - 나머지 3대분은 차주 진행 예정 - Leak Sensor 개선 완료 후 Leak Test 이상 無 - 3층 Fab의 신규설비 507BWS 쪽은 연마수(DI 추정) 사용하나, 해당설비 507BWA 쪽 설비는 아직 재생수 사용 한다고 함. - M002066, M002115 설비 2대는 Circulation Pump가 제거되어 있고, Supply Water Flowmeter Out단이 직접 Wet Nozzle In단으로 연결되어 있음 (시수 칼슘성분으로 인해 Impeller 내부 Scale 고착으로 Circulation Pump 잦은 Fail로 인하여 고객사 자체적으로 개선 한 것으로 보임) | [11 empty] | POWDER / 부식 COATING CHECK
[12 empty] | Plasma 설비 |  |  | 그 외 설비
[12 empty] | Inner : % 부식 : |  |  | Heat Chamber : % 부식: Power 색/경도 :
[12 empty] | Reactor : % 부식 : Coating : |  |  | Middle Flange : % 부식: Coating :
[12 empty] | Wet Tank : % 부식 : Coating : |  |  | Wet Chamber : % 부식: Coating :
[12 empty] | Exhaust : % 부식 : Coating : |  |  | Exhaust : % 부식: Coating :
4. CHECK VALUE | [16 empty] | 6. 비고 (특이점, 위험요소, 개선사항)
Pressure | Inlet#1 mmH2O |  | Inlet#2 mmH2O |  | Inlet#3 mmH2O |  | Inlet#4 mmH2O |  | Exh. P mmH2O |  | Cab. P mmH2O |  | Cir. P Kpa |  | B/A. P Kpa
| 전 | 후 | 전 | 후 | 전 | 후 | 전 | 후 | 전 | 후 | 전 | 후 | 전 | 후 | 전 | 후
Temp | Temp #1 |  | Temp #2 |  | Temp #3 |  | Temp #4 |  | Reactor. T |  | Wet. T |  | Cab. T |  | Exh. T
| 전 | 후 | 전 | 후 | 전 | 후 | 전 | 후 | 전 | 후 | 전 | 후 | 전 | 후 | 전 | 후
Utility | Burning SLM |  | S/A SLM |  | N2 SLM |  | C/W SLM |  | Torch 전압 v |  | Torch 전압 A |  | Torch N2 SLM
| 전 | 후 | 전 | 후 | 전 | 후 | 전 | 후 | 전 | 후 | 전 | 후 | 전 | 후
* Part 사용 이력
Part 명 |  |  | 규격 |  |  | Code |  |  | 수 량 | 유/무 | 업체 재고 | Part 명 |  |  |  | 규격 |  | Code |  | 수량 | 유/무 | 업체 재고
Water Leak Start Connector | [5 empty] | 901-055-052 |  |  | 6 | 유상
Elbow Connector | [5 empty] | 901-055-051 |  |  | 12 | 유상
Leak Seosnr Film | [5 empty] | 901-055-050 |  |  | 24 | 유상
[12 empty] | 출장비 | [6 empty] | 인원수 |  | 유/무상
[19 empty] | 2 |  | 유상
* 기 타 :
M.A.T Co., Ltd.