## PM REPORT (새양식)
[16 empty] | 작성 |  | 검토 |  | 승인
M.A.T Co.,LTd
|  |  | Micro Advanced Technology | [12 empty] | 강석희
작업 보고서
[16 empty] | 점검일 |  | 2022-11-03
[16 empty] | 시간 |  | 13 시 30 분 ~ 15시 30분 (2시간 00분)
업 체 명 |  | 온세미컨덕터 | [6 empty] | MODEL |  |  | 507BWA |  |  |  |  | SET-UP 일 |  | -
고객 담당자 |  | 박준용님 | [6 empty] | SERIAL NO |  |  | - |  |  |  |  | 이전 작업일 |  | 2022-11-02
MAT 작업자 |  | 정동교, 양윤철, 조재현, 강석희, 오준해 | [6 empty] | 공정명 |  |  | H2 |  |  |  |  | 경과일 |  | 1
1. 작업명 ( PM, TROUBLE, 점검, 기타) | [14 empty] | 5. 사진
507BWA Leak Sensor 개선작업
2. 증상,원인
구형 Leak Sensor -> Film Type Leak Sensor으로 개선 진행
3. 조치내용
< 구형 Leak Sensor 개선작업 진행 > - 10/26 6대 中 3대 작업 완료 (M001935, M002066, M002115) - 11/2 2대 추가 작업 완료 (M002068 , M002067) - 11/3 507BW 1대 추가작업 완료 (20060630-FK-1552) - Leak Sensor 개선 완료 후 Leak Test 이상 無 - 총 6대 中 6대 모두 완료 | [11 empty] | POWDER / 부식 COATING CHECK
[12 empty] | Plasma 설비 |  |  | 그 외 설비
[12 empty] | Inner : % 부식 : |  |  | Heat Chamber : % 부식: Power 색/경도 :
[12 empty] | Reactor : % 부식 : Coating : |  |  | Middle Flange : % 부식: Coating :
[12 empty] | Wet Tank : % 부식 : Coating : |  |  | Wet Chamber : % 부식: Coating :
[12 empty] | Exhaust : % 부식 : Coating : |  |  | Exhaust : % 부식: Coating :
4. CHECK VALUE | [16 empty] | 6. 비고 (특이점, 위험요소, 개선사항)
Pressure | Inlet#1 mmH2O |  | Inlet#2 mmH2O |  | Inlet#3 mmH2O |  | Inlet#4 mmH2O |  | Exh. P mmH2O |  | Cab. P mmH2O |  | Cir. P Kpa |  | B/A. P Kpa
| 전 | 후 | 전 | 후 | 전 | 후 | 전 | 후 | 전 | 후 | 전 | 후 | 전 | 후 | 전 | 후
Temp | Temp #1 |  | Temp #2 |  | Temp #3 |  | Temp #4 |  | Reactor. T |  | Wet. T |  | Cab. T |  | Exh. T
| 전 | 후 | 전 | 후 | 전 | 후 | 전 | 후 | 전 | 후 | 전 | 후 | 전 | 후 | 전 | 후
Utility | Burning SLM |  | S/A SLM |  | N2 SLM |  | C/W SLM |  | Torch 전압 v |  | Torch 전압 A |  | Torch N2 SLM
| 전 | 후 | 전 | 후 | 전 | 후 | 전 | 후 | 전 | 후 | 전 | 후 | 전 | 후
* Part 사용 이력
Part 명 |  |  | 규격 |  |  | Code |  |  | 수 량 | 유/무 | 업체 재고 | Part 명 |  |  |  | 규격 |  | Code |  | 수량 | 유/무 | 업체 재고
Water Leak Start Connector | [5 empty] | 901-055-052 |  |  | 6 | 유상
Elbow Connector | [5 empty] | 901-055-051 |  |  | 12 | 유상
Leak Seosnr Film | [5 empty] | 901-055-050 |  |  | 24 | 유상
[12 empty] | 출장비 | [6 empty] | 인원수 |  | 유/무상
[19 empty] | 4 |  | 유상
* 기 타 :
M.A.T Co., Ltd.