## PM REPORT (새양식)
[16 empty] | 작성 |  |  | 검토 |  |  | 승인
M.A.T Co.,LTd
|  |  | Micro Advanced Technology | [12 empty] | 조재현
작업 보고서
[16 empty] | 점검일 |  |  | 2023-07-24
[16 empty] | 점검 시간 |  |  | 12:30 |  | ~ | 13:30 |  | 1:00
업 체 명 |  | 온세미컨덕터 | [5 empty] | MODEL |  |  | 507BW |  |  |  |  | SET-UP 일 |  |  | -
고객 담당자 |  | 박준용 님 | [5 empty] | SERIAL NO |  |  | - |  |  |  |  | 이전 작업일 |  |  | 2022-11-03
MAT 작업자 |  | 조재현 | [5 empty] | 공정명 |  |  | - |  |  |  |  | 경과일 |  |  | 263
1. 작업명 | [14 empty] | 5. 사진
파트교체
2. 증상
CP1 Control용 Breaker Off/On 후 Touch Screen 내 "PLC NO RESPONSE" 출력 되며 켜지지않음
3. 원인
노후화 설비의 CP를 Off/On 하여 PLC 내 프로그램 휘발
3. 조치내용
< PLC CPUA 교체 > - CP1 Control용 Breaker Off/On 후 Touch Screen 내 "PLC NO RESPONSE" 출력 되며 켜지지않음 - PLC 내 프로그램 휘발 발생 - 해당 프로그램을 찾기가 어려워 비슷한 버전의 프로그램을 A급 PLC CPUA 에 넣어 Test 진행시 문제없음 ( PLC Version : 3.0.3 / TS Version : 3.0.0 ) - Scrubber에 장착중인 PLC CPUA를 탈착 후 프로그램 넣어 온 A급 PLC CPUA를 장착 → Touch Screen 화면 정상 출력 - Option 재설정 진행 후 Test 진행 →Auto Mode 정상 작동 확인
4. CHECK VALUE
Pressure | Exh. P mmH2O |  | Inlet. P #1 mmH2O |  | Inlet. P #2 mmH2O |  | Inlet. P #3 mmH2O |  | Inlet. P #4 mmH2O |  | Cab. P mmH2O |  | Cir. P #1 Kpa |  | Cir. P #2 Kpa |  | B/A. P #1 Kpa |  | B/A. P #2 Kpa |  | Steam W. P Kpa |  | Fog W. P Kpa
| 전 | 후 | 전 | 후 | 전 | 후 | 전 | 후 | 전 | 후 | 전 | 후 | 전 | 후 | 전 | 후 | 전 | 후 | 전 | 후 | 전 | 후 | 전 | 후
|  | -38 |  | -34 |  | -35 | [7 empty] | 66.4 |  |  |  | 11.1
Temp | Heater. T #1 |  | Heater. T #2 |  | Heater. T #3 |  | Heater. T #4 |  | Chamber. T |  | Cartridge Top. T |  | Cartridge Bottom. T |  | Reactor. T |  | Wet. T |  | Cabinet. T |  | Exhaust. T
| 전 | 후 | 전 | 후 | 전 | 후 | 전 | 후 | 전 | 후 | 전 | 후 | 전 | 후 | 전 | 후 | 전 | 후 | 전 | 후 | 전 | 후 | 전 | 후
|  | 750 |  | 750
유량 | Heater SLM |  | Sleeve SLM |  | Burnning #1 SLM |  | Burnning #2 SLM |  | Burnning #2 SLM |  | Burnning #4 SLM |  | In Purge SLM |  | In P. Purge #1 SLM |  | In P. Purge #2 SLM |  | In P. Purge #3 SLM |  | In P. Purge #4 SLM |  | Steam SLM
| 전 | 후 | 전 | 후 | 전 | 후 | 전 | 후 | 전 | 후 | 전 | 후 | 전 | 후 | 전 | 후 | 전 | 후 | 전 | 후 | 전 | 후 | 전 | 후
|  | 40 |  | 60 |  | 80
| Fog #1 SLM |  | Fog #2 SLM |  | Fog #3 SLM |  | Fog #4 SLM |  | Supply Water LPM |  | PCW LPM |  | Steam Water LPM |  | Torch SLM |  | Torch Flange SLM |  | Torch 전압 A |  | Torch 전압 v
| 전 | 후 | 전 | 후 | 전 | 후 | 전 | 후 | 전 | 후 | 전 | 후 | 전 | 후 | 전 | 후 | 전 | 후 | 전 | 후 | 전 | 후
2
* Part 사용 이력
Part 명 |  |  | 규격 |  |  | Code |  |  | 수 량 | 유/무 | 업체 재고 | Part 명 |  |  |  | 규격 |  |  | Code |  |  | 수량 | 유/무 | 업체 재고
PLC CPU |  |  | GM6-CPUA |  |  | 901-042-010 |  |  | 1 | 유상
[12 empty] | 출장비 | [7 empty] | 인원수 |  |  | 유/무상
[20 empty] | 1 |  |  | 유상
M.A.T Co., Ltd.
Air
N2
Air
N2
Air
N2
Air
N2
Air
N2
Air
N2
Air
N2
Air
N2
Air
N2
Air
N2
Air
N2
Air
N2
Air
N2
Air
N2
Air
N2
Air
N2
Air
N2
Air
N2
Air
N2
Air
N2
Air
N2