## PM REPORT
[16 empty] | 작성 |  | 검토 |  |  | 승인
M.A.T Co.,LTd
|  |  | Micro Advanced Technology | [12 empty] | 양윤철
작업 보고서
[16 empty] | 점검일 |  | 2022-04-25
[16 empty] | 시간 |  | 11시 00분 ~ 12시 00분 (60분)
업 체 명 |  | 온세미컨덕터코리아 | [5 empty] | Model |  |  | 507BWS | [5 empty] | Set up일 |  | 2021-12-17
고객 담당자 |  | 조용군 부장 | [5 empty] | Serial No |  |  | M005894 | [5 empty] | 이전 작업일 |  | 2022-03-24
MAT 작업자 |  | 정민욱 | [5 empty] | 공정명 |  |  | - | [5 empty] | 경과일 |  | -32
1. 작업명 ( PM, Trouble, 점검, 기타) | [14 empty] | 5. 사진
507BWS (M005894) 설비 Supply water flowmeter 교체
2. 증상,원인
수질문제로 인한 Supply Water Flowmeter Fail 추정
3. 조치내용
* Supply Water Flowmeter Fail - 수질문제로 인한 Supply Water Flowmeter Fail 추정으로인하여 Flowmeter 교체 진행 - Flowmeter 교체 진행 후 설비 이상없이 정상가동 中 - 해당 Flowmeter 업체측 원인분석 요청 예정
4. Check Value | [14 empty] | 비고 (특이점, 위험요소, 개선사항)
Pressure (-mmH2O) | Inlet#1 |  | Inlet#2 |  | Inlet#3 |  | Inlet#4 |  | Exh. P |  | Cir. P |  | Cab. P |  | B/A P
| 전 | 후 | 전 | 후 | 전 | 후 | 전 | 후 | 전 | 후 | 전 | 후 | 전 | 후 | 전 | 후
|  | -17 | [7 empty] | -25 |  | 25
Temp (℃) | Temp #1 |  | Temp #2 |  | Temp #3 |  | Temp #4 |  | Exh. T |  | Cir. T |  | Cab. T
| 전 | 후 | 전 | 후 | 전 | 후 | 전 | 후 | 전 | 후 | 전 | 후 | 전 | 후 | 전 | 후
|  | 250 |  | 200 | [5 empty] | 23
Utility (LPM) | B/A |  | S/A |  | N2 |  | C/W |  | Purge N2
| 전 | 후 | 전 | 후 | 전 | 후 | 전 | 후 | 전 | 후 | 전 | 후 | 전 | 후 | 전 | 후
|  | 80 |  | 40 |  |  |  | 6
* Part 사용 이력
Part 명 |  |  |  |  | 규격 |  |  |  | 수 량 | 유/무 | Part 명 | [5 empty] | 규격 |  |  | 수량 | 유/무
Supply Water Flowmeter |  |  |  |  | Z300 |  |  |  | 1 | 무상
[11 empty] | 출장비 | [7 empty] | 인원수 |  |  | 유/무상
[19 empty] | 1 |  |  | 무